## 各学院电脑采购集成项目
第一部分
序号 | 设备名称 | 技术参数 | 数量 | 品牌 | 备注
1 | 电脑 | 1.CPU 因特尔i7-8700六核以上处理器 2.主板 Intel B360芯片组 3.内存：8GB DDR4 2600MHZ以上，最大可持32G 4.显卡 独显2GB以上 5.声卡 集成 HD Audio，5个音频插孔（支持5.1声道） 6.硬盘 128GB SSD+1TB 7200 RPM机械硬盘以上 7.网卡 集成 10/100/1000M 以太网卡 8.机箱 标准MATX立式机箱 9.显示器 22英寸及以上宽屏（与主机同一品牌） 10.键盘、鼠标 防水抗菌键盘、抗菌鼠标 11.接口 8个USB接口，6个USB3.0接口，前置4个USB3.0接口，支持屏蔽USB、PS/2接口、VGA接口、RJ45 ，支持双屏显示 12.操作系统 正版 windows10 64位 操作系统 13.随机管理软件：具有网络同传等功能 14.服务 原厂三年免费保修。 | 397
2 | 服务器 | 2U机架式服务器 1、CPU：E5-2609V4*2 2、内存：16G*4 DDR4-RECC 3、硬盘：4T SAS*3 4、光驱：DVD 5、磁盘阵列卡:H730 6、电源:750W*2 7、光驱:DVDRW 8、操作系统 正版 windows10 64位 操作系统 9、随机管理软件：具有网络同传等功能 10、服务 原厂三年免费保修 | 7
7 | 交换机 | 1、24口网络交换机 2、24口千兆TL-SF1024D 桌面监控 | 21
8 | 网线 | 1、纯铜超六类双屏蔽千兆网线 2、家用高速无氧铜电脑监控网络线300米盘 | 27
9 | 电源线 | 1、纯铜RVV电线家用电源线 2、3芯*4无氧铜国标（单位：米） | 2800
10 | 辅材 | 信息面板、强电面板、空气开关等综合布线辅助材料（单位：间） | 7
11 | 多媒体系统 | 1.投影系统：RGB 光阀式液晶投影系统； 2.色彩亮度≥4200流明, 标准分辨率≥1280*800,标准对比度≥15000:1； 3.灯泡功率≤230W UHE, 灯泡寿命:5500小时（标准亮度模式下）； 4.变焦倍数最大:1.6倍; 5.自动垂直梯形校正±30 度、水平梯形校正±30 度，带水平梯形滑钮； 6.电动幕布，150寸，16：10比例，玻纤幕布。 | 7 |  | 含功放、音响、话筒（无线和座麦各一个） 品牌建议：索尼、松下、雅马哈
12 | 静电地板及集成吊顶 | 1、全钢防静电地板600*600*35（含加厚配件及安装服务） 2、600*600铝扣板 0.8MM 纳米白（含LED平板灯） | 786
13 | 监控 | 1、海康威视DS-2CD2T27DWGY-LTS（含支架、授权） | 14 |  | 1、含支架、授权 2、指定型号，需接入学校监控中心
14 | 机柜 | 1、42U 2000*600*600网络机柜 | 7
16 | 综合布线目 | 1、机房综合布线 | 7
小计
第二部分
序号 | 设备名称 | 技术参数 | 数量 | 品牌 | 备注
1 | 教师用电脑 | 1.CPU 因特尔i5-8400六核以上处理器 2.主板 Intel B360芯片组 3.内存：8GB DDR4 2600MHZ以上 4.显卡 NVIDIA GT730 2GB以上 5.声卡 集成 HD Audio，5个音频插孔（支持5.1声道） 6.硬盘 128GB SSD+1TB 7200 RPM机械硬盘以上 7.网卡 集成 10/100/1000M 以太网卡 8.机箱 标准MATX立式机箱，机箱体积，15升机箱 9.显示器 22英寸及以上宽屏（与主机同一品牌） 10.键盘、鼠标 防水抗菌键盘、抗菌鼠标 11.接口 8个USB接口，6个USB3.0接口，前置4个USB3.0接口，支持屏蔽USB、PS/2接口、VGA接口、RJ45 ，支持双屏显示 12.操作系统 正版 windows10 64位 操作系统 13.随机管理软件：具有网络同传等功能 14.服务 原厂三年免费保修。 | 1
2 | 学生用电脑 | 1.CPU 因特尔i5-8400六核以上处理器 2.主板 Intel B360芯片组 3.内存：8GB DDR4 2600MHZ以上 4.显卡 NVIDIA GT730 2GB以上 5.声卡 集成 HD Audio，5个音频插孔（支持5.1声道） 6.硬盘 128GB SSD+1TB 7200 RPM机械硬盘以上 7.网卡 集成 10/100/1000M 以太网卡 8.机箱 标准MATX立式机箱，机箱体积，15升机箱 9.显示器 22英寸及以上宽屏（与主机同一品牌） 10.键盘、鼠标 防水抗菌键盘、抗菌鼠标 11.接口 8个USB接口，6个USB3.0接口，前置4个USB3.0接口，支持屏蔽USB、PS/2接口、VGA接口、RJ45 ，支持双屏显示 12.操作系统 正版 windows10 64位 操作系统 13.随机管理软件：具有网络同传等功能 14.服务 原厂三年免费保修。 | 64
3 | 显示器 | 1.22寸宽屏液晶显示器（与主机同一品牌） | 65
8 | 网线 | 1、纯铜超六类双屏蔽千兆网线 2、家用高速无氧铜电脑监控网络线300米盘 | 3
9 | 多媒体系统 | 1、投影仪1024x768dpi 4200流明 （含150寸电动幕布、音响、功放、移动话筒2个） | 1
10 | 辅材 | 信息面板、强电面板、空气开关等综合布线辅助材料（单位：间） | 1
11 | 电源线 | 1、纯铜RVV电线家用电源线 2、3芯*4无氧铜国标（单位：米） | 500
12 | 综合布线目 | 1、机房综合布线 | 1
小计
第三部分
序号 | 设备名称 | 技术参数 | 数量 | 品牌 | 备注
1 | 电脑 | 1.CPU 因特尔i5-8400六核以上处理器 2.主板 Intel B360芯片组 3.内存：8GB DDR4 2600MHZ以上 4.显卡 NVIDIA GT730 2GB以上 5.声卡 集成 HD Audio，5个音频插孔（支持5.1声道） 6.硬盘 128GB SSD+1TB 7200 RPM机械硬盘以上 7.网卡 集成 10/100/1000M 以太网卡 8.机箱 标准MATX立式机箱，机箱体积，15升机箱 9.显示器 22英寸及以上宽屏（与主机同一品牌） 10.键盘、鼠标 防水抗菌键盘、抗菌鼠标 11.接口 8个USB接口，6个USB3.0接口，前置4个USB3.0接口，支持屏蔽USB、PS/2接口、VGA接口、RJ45 ，支持双屏显示 12.操作系统 正版 windows10 64位 操作系统 13.随机管理软件：具有网络同传等功能 14.服务 原厂三年免费保修。 | 61
5 | 多媒体系统 | 1、投影仪1024x768dpi 4200流明 （含150寸电动幕布、音响、功放、移动话筒2个） | 1
6 | 综合布线 | 交换机、超五类双绞线、水晶头、PVC槽、VGA数据线、电源线； | 1
小计
第四部分
序号 | 设备名称 | 技术参数 | 数量 | 品牌 | 备注
1 | 教师用电脑 | 1.CPU：Intel I7-8700及以上，3.4G主频或以上； 2.主板：Intel B360芯片组； 3.内存：32GB DDR4内存； 4.显卡：8G或以上独显； 5.声卡：集成 HD Audio，5个音频插孔（支持5.1声道）； 6.硬盘：256G SSD +1T SATA3硬盘； 7.网卡 集成 10/100/1000M 以太网卡； 8.机箱 标准MATX立式机箱，机箱体积，15升机箱； 9.光驱 DVDRW； 10.显示器 22寸宽屏液晶显示器（与主机同一品牌）； 11.键盘、鼠标 防水抗菌键盘、抗菌鼠标； 12.接口 8个USB接口，6个USB3.0接口，前置4个USB3.0接口，支持屏蔽；USB、PS/2接口、VGA接口、RJ45 ，支持双屏显示； 13.电源 180W 85%高能效电源； 14.操作系统 正版 windows10 64位 操作系统 ； 15.随机管理软件：具有网络同传等功能； 16.服务 原厂三年免费保修。 | 5
2 | 学生用电脑 | 1.CPU：Intel I7-8700及以上，3.4G主频或以上； 2.主板：Intel B360芯片组； 3.内存：32GB DDR4内存； 4.显卡：8G或以上独显； 5.声卡：集成 HD Audio，5个音频插孔（支持5.1声道）； 6.硬盘：256G SSD +1T SATA3硬盘； 7.网卡 集成 10/100/1000M 以太网卡； 8.机箱 标准MATX立式机箱，机箱体积，15升机箱； 9.光驱 DVDRW； 10.显示器 22寸宽屏液晶显示器（与主机同一品牌）； 11.键盘、鼠标 防水抗菌键盘、抗菌鼠标； 12.接口 8个USB接口，6个USB3.0接口，前置4个USB3.0接口，支持屏蔽；USB、PS/2接口、VGA接口、RJ45 ，支持双屏显示； 13.电源 180W 85%高能效电源； 14.操作系统 正版 windows10 64位 操作系统 ； 15.随机管理软件：具有网络同传等功能； 16.服务 原厂三年免费保修。 | 120
7 | 服务器 | 2U机架式服务器 1、CPU：2*四核XEON E5或以上处理器； 2、内存：32G ECC或以上内存； 3、硬盘：4T SAS*3 4、光驱：DVD 5、磁盘阵列卡:H730 6、电源:750W*2 7、光驱:DVDRW 8、操作系统 正版 windows10 64位 操作系统 9、随机管理软件：具有网络同传等功能 10、服务 原厂三年免费保修 | 2
12 | 交换机 | 1、24口网络交换机 2、24口千兆TL-SF1024D 桌面监控 | 6
13 | 网线 | 1、纯铜超六类双屏蔽千兆网线 2、家用高速无氧铜电脑监控网络线300米盘 | 6
14 | 电源线 | 1、纯铜RVV电线家用电源线 2、3芯*4无氧铜国标（单位：米） | 900
15 | 辅材 | 信息面板、强电面板、空气开关等综合布线辅助材料（单位：间） | 2
16 | 多媒体系统 | 1、投影仪1024x768dpi 4200流明 VPL-EX570（含150寸电动幕布、 16：10、音响、功放、移动话筒2个） | 2
17 | 静电地板 | 1、全钢防静电地板600*600*35（含加厚配件及安装服务） | 240
18 | 监控 | 1、海康威视DS-2CD2T27DWGY-LTS（含支架、授权） | 4 |  | 1、含支架、授权 2、指定型号，需接入学校监控中心
19 | 机柜 | 1、42U 2000*600*600网络机柜 | 2
21 | 综合布线目 | 1、机房综合布线 | 2
22 | 小计
合计