## Sheet1
无人机应用技术实验室
序号 | 部门 | 设备名称 | 规格 | 性能指标 | 数量 | 单价 | 总价 | 建议品牌
[5 empty] | (台套) | (元) | (元)
1 | 新能源车辆学院 | 电脑 | 1.机型：台式计算机 2.显示屏：23英寸及以上，分辨率1920*1080； 3.CPU：英特尔第八代酷睿i7-8700 处理器及以上 (3.2 GHz、12MB 高速缓存、6核) 4.硬盘：256G SSD+1TB，SATA3接口，7200转、接口速率：6Gb/秒、64MB缓存 5.内存：DDR4-2666，容量8(1*8G),2个内存插槽。 6.网卡：10/100/1000Mbps自适应。 7.I/O接口：USB接口2个 USB 3.1 Gen1 端口+ 4个 USB 2.0 端口；显示接口1个 VGA 端口+1个DP接口； 8.主板：主板芯片组为Intel H370芯片组 9.显卡：AMD Radeon R7 430 2G，独显 10.鼠键套装：有线，光电。 11.操作系统：预装正版Windows 专业版（或旗舰版）操作系统，操作系统安装在固态硬盘上 12.应用功能：具备硬盘还原及网络同传功能 13.售后服务：提供三年原厂保修上门服务。 |  | 6
2 |  | 模拟飞行遥控器 | 左手油门，8通道以上，配训练软件，满足固定翼、直升机、多旋翼练习，可设置单通道或全通道模拟 |  | 50
3 |  | 初级旋翼飞行器 | 轴距400以上，续航15分钟，含遥控器、飞控、4s电池xt60头、数传、图传、BB响及使用手册等，满足视距内飞行功能，配备拍摄高清相机，整机各部分组件支持反复拆装训练。 |  | 20
4 |  | 训练机电池 | 4S5300mah25c，xt60头 |  | 50
5 |  | 移动安全防爆箱 | 具备通风散热、阻燃以及防爆功能。单个箱子体积应至少能容纳10块的5300mah动力电池或2块22000mah6S动力电池 |  | 15
6 |  | 安全充电柜 | 满足通风散热、阻燃与防爆功能，供动力电池使用平衡充电器充放电使用。容积不小于22加仑，4层，带脚轮 |  | 1
7 |  | 多旋翼航拍无人机 | 轴距400以上，续航20分钟以上，电池电芯小于等于6s，配xt60头，含高清航拍组件（可拍照及摄像），数传、高清图传距离达2km以上，配备移动端地面站及笔记本地面站及对应的使用手册，地面站软件要有移动端版本及PC端版本，配备维修工具一套及备用电池一套。除操控无人机视距内起降与机动飞行外，地面控制站应满足 1.姿态信息显示；2.航迹显示；3.剩余续航信息显示；4.航线规划、执行与修改；5.控制站移交功能；6.不同控制站（台）辅助操纵教学功能。 |  | 5
8 |  | 多旋翼植保无人机 | 轴距400以上，药箱容积6L以上，续航15min以上，电池电芯小于等于6s，配xt60头，遥控、数传距离达2km以上，全自主高精度作业，配备移动端地面站及笔记本地面站及对应的使用手册，地面站软件要有移动端版本及PC端版本，配备维修工具一套及备用电池一套。除操控无人机视距内起降与机动飞行外，地面控制站应满足 1.姿态信息显示；2.航迹显示；3.剩余续航信息显示；4.航线规划、执行与修改；5.控制站移交功能；6.不同控制站（台）辅助操纵教学功能。 |  | 5
9 |  | 无人机装调实训平台（含调试软件） | 轴距400以上，悬停15分钟，xt60头电池，包含飞控固件（可二次开发）、GPS 组件、数传组件、图传组件、遥控器及接收机组件、机体结构件、电子调速器、电动机、螺旋桨、电池组、BB响、飞控数据下载线、调试软件，实训手册等；整机各部分组件支持反复拆装训练；支持输出输入模块对接，具备数传图传功能；遥控器通道大于等于9，遥控距离2公里以上； |  | 4
10 |  | 基础航拍无人机实训平台（含调试软件、航拍组件） | 轴距400以上，悬停15分钟，xt60头电池，包含航拍系统（二自由度高清摄像头）、飞控固件（可二次开发）、GPS 组件、数传电台组件、图传组件、遥控器及接收机组件、机体结构件、电子调速器、电动机、螺旋桨、电池组、BB响、飞控数据下载线、调试软件，不小于7英寸显示器、实训手册等；整机各部分组件支持反复拆装训练；支持输出输入模块对接，具备数传图传功能；遥控器通道大于等于9，遥控距离2公里以上； |  | 4
11 |  | 充电器 | 平衡充电器，具有充电状态与电量显示功能，有充、放电功能，可以对2S、3S、4S、5S、6S电池充电,8路充电通道，1200w(600W*2).应包含并充板及转xt60头充电线 |  | 8
12 |  | 无人机云系统接入设备 | U-box |  | 10
13 |  | 置物架 | 长宽高2*0.5*2m 四层无封顶 |  | 4
14 |  | 便携式伸缩式遮阳棚 | 3m*4.5m，伸缩式可折叠 |  | 2
15 |  | 摄像机 | 高清摄像机，光学变焦，触摸屏，光学防抖，CMOS，可WiFi文件传输，500万像素以上，配一块更换电池、32G以上SD卡、配可伸缩三角架 |  | 6
16 |  | 工具收纳箱 | 21寸加厚 |  | 5
17 |  | 拆装工具 | 150件专业汽修套装，含套筒、批头、两用扳手、棘轮扳手等 |  | 5
18 |  | 安全帽 | 印学校logo |  | 60
19 |  | 安全背心 | 荧光绿，反光贴条 |  | 60
20 |  | 内六角螺丝刀 | 包含2、2.5、3、4、5、6、7、8、10mm |  | 10
21 |  | 老虎钳 | 8寸 |  | 5
22 |  | 斜口钳 | 6寸 |  | 5
23 |  | 尖嘴钳 | 6寸 |  | 5
24 |  | 剪刀 | 中号 |  | 5
25 |  | 剥线钳 | 可剥0.6、0.8、1.0、1.3、1.6、2.0、2.6mm |  | 5
26 |  | 锉刀 | 什锦锉套装 |  | 5
27 |  | 扳手 | 活动扳手套装，包含6、8、10寸 |  | 5
28 |  | 铆钉枪 | 适用2.4、3.2、4.0、4.8mm铆钉 |  | 2
29 |  | 钢锯 | 可调式，配一包锯条 |  | 2
30 |  | 游标卡尺 | 量程0-200mm,精度0.02 |  | 5
31 |  | 卷尺 | 手摇盒式钢卷尺30M |  | 5
32 |  | 手枪钻 | 220v，可夹持8mm麻花钻头，配钻头 |  | 2
33 |  | 无尘布 | 6寸，每包150片 |  | 20
34 |  | 清洁酒精 | 95%，500ml |  | 5
35 |  | 软毛刷 | 1寸 |  | 50
36 |  | 背胶魔术贴 | 黑色5cm宽（3米勾+3米毛） |  | 5
37 |  | 扎带 | 5*200mm，每包500条 |  | 5
38 |  | 反扣魔术贴绑带 | 2*30cm |  | 100
39 |  | 电烙铁+焊台 | 60W，包含马蹄头和刀状烙铁头，可调温 |  | 5
40 |  | 台钳 | 6寸带砧台钳 |  | 1
41 |  | 锡丝1 | 2mm，高纯度活性 |  | 10
42 |  | 锡丝2 | 0.8mm，高纯度活性 |  | 10
43 |  | 万用表 | 最大测量20A\750V\20MΩ\20000uF，精度0.5% |  | 5
44 |  | 美工刀 | 标准型，可替换 |  | 5
45 |  | 刀片 | 标准型 |  | 50
46 |  | 热熔枪 | 11mm 60W 铜嘴 |  | 5
47 |  | 热熔棒 | 11mm |  | 50
48 |  | 绝缘胶带 | 阻燃，无铅 |  | 10
49 |  | 水平仪 | 1m长，配3个水泡 |  | 3
50 |  | 电池电量显示器 | 可检测2-7S锂电池电量，可显示单片电压及总电压 |  | 5
51 |  | 防静电台垫 | 1.2m*2.4m*3mm |  | 5
52 |  | 螺丝胶 | 50ml,中强度 |  | 10
53 |  | 热风枪 | 1600W |  | 5
54 |  | 热缩管1 | 3mm，一盘 |  | 1
55 |  | 热缩管2 | 5mm（红），一盘 |  | 1
56 |  | 热缩管3 | 5mm（黑），一盘 |  | 1
57 |  | 热缩管4 | 2mm，一盘 |  | 1
58 |  | 硅胶线1 | 14awg（红）200米 |  | 1
59 |  | 硅胶线2 | 14awg（黑）200米 |  | 1
60 |  | 硅胶线3 | 12awg（红）100米 |  | 1
61 |  | 硅胶线4 | 12awg（黑）100米 |  | 1
62 |  | 插头 | xt60公母头 |  | 100
63 |  | 桩桶 | 三斤提环橡胶圆锥 |  | 50
64 |  | 安全网1 | 尼龙，网孔5cm，2.5m*4m |  | 5
65 |  | 安全网2 | 尼龙，网孔5cm，2m*11m |  | 5
合计 | [6 empty] | 0
备注：1.投标单位所投设备上述招标参数要求，满足教育部无人机1+X教学、培训和考证要求； 2.投标单位需协助学校申报获批无人机1+X考点； 3.项目验收合格后付合同总金额的80%，学校首次完成1+X考证后付合同总金额的10%，10%作为项目质保金。