## 人脸分析超脑
配置清单
序号 | 名称 | 品牌 | 型号 | 技术规格 | 单位 | 数量 | 单价(元) | 合价(元) | 备注
1 | 边缘计算主机 | 海康威视 | iDS-96128NX-HP16R | 【硬件规格】 3U标准机架式16盘位边缘计算主机，整机采用无线缆模块化设计，1+1冗余电源，1+1冗余风扇，支持前置硬盘热插拔 存储接口：16个SATA口，支持满配20TB硬盘（总容量可达320TB) 视频接口：2×HDMI、1×VGA、2×DP、2×V-DP，支持8K和4K模式 网络接口：4个10M/100M/1000M/2.5Gbps网口 USB接口：2×USB2.0、4×USB3.0 音频接口：1路音频输入、1路音频输出 报警接口：16路报警输入、8路报警输出 串行接口：1路全双工485接口、1路标准RS-232接口 扩展接口：1×eSATA 【产品性能】 输入带宽：512Mbps 输出带宽：512Mbps 接入能力：128路H.264、H.265格式高清码流接入 解码能力：最大支持32×1080P RAID模式：RAID0、RAID1、RAID5、RAID6、RAID10，支持全局热备盘 （仅支持监控级AI盘或企业级硬盘启用RAID） 【智能模式】 产品具备两种工作模式，整机搭载12颗AI引擎，其中2颗文搜专用引擎，10颗通用引擎，可灵活应对不同的应用需求 模式一：文搜模式（默认） 2颗文搜专用引擎，1颗以图搜图引擎，9颗通用引擎可独立配置（6选1）：文搜-后智能、目标识别、周界防范、周界大模型二次分析、视频结构化、以图搜图 模式二：非文搜模式（通用智能分析） 10颗通用引擎均可独立配置（5选1）：目标识别、周界防范、周界大模型二次分析、视频结构化、以图搜图 【智能应用】 一、智能文搜 支持文搜功能，开放式语义检索，输入文字描述即可查找相关目标 支持人、车、非机动车、常见物品、动物的开放式检索 支持车牌精准、模糊检索，支持车牌和车辆属性组合检索 支持秒级检索响应，检索结果快速返回 支持文本微调，支持对搜索结果进行快速标定和文本微调训练，提升文搜效果 视频流(普通IPC)：最大100路视频流（2MP) 图片流：128路图片流 单颗文搜专用引擎分析能力：64路图片流 使用文搜功能需要同时开启以图搜图引擎，单颗以图搜图引擎分析能力：128路图片流 视频流分析需开启文搜-后智能引擎，单颗AI引擎分析能力：16路2MP/8路4MP/4路8M 二、以图搜图 支持以图搜图功能，可对视频预览和录像中的目标实现快速检索 图片流：128路图片流 单颗AI引擎分析能力：128路图片流 三、目标识别 支持目标快速抓拍和最优抓拍、比对报警；支持以图搜图、按姓名检索、按属性检 目标名单库：支持64个名单库，名单库库容50万张；路人库库容30万张 视频流：80路视频流（4MP） 图片流：128路图片流 目标客流：支持客流分析（图片流），支持4个客流统计组去重 目标应用：签到、频次（高频、低频） 单颗AI引擎分析能力：32路图片流或8路2MP/8路4MP/4路8MP视频流 四、周界防范 支持越界侦测、区域入侵、进入区域、离开区域智能事件报警及联动 支持大模型周界的二次分析功能 视频流：120路视频流（2MP） 图片流：128路图片流大模型周界防范 单颗AI引擎分析能力：32路图片流或12路2MP/6路4MP/2路8MP视频流 五、视频结构化 支持人体目标抓拍、以图搜图以及属性检索；支持车牌识别、车牌库报警以及属性检索 视频流：80路视频流（2MP） 单颗AI引擎分析能力：8路2MP/6路4MP/3路8MP视频流 | 台 | 1 |  |  | 用于人脸数据计算。对接海康的监控平台，含安装调试
2 | 硬盘 |  |  | 8TB容量，3.5英寸，SATA3.0接口，5400RPM 空气盘， CMR传统磁记录 传输速率215MB/s，流畅存储视频有效防止丢帧 高级格式（AF）512e扇区技术，保障硬盘扇区4K对齐 满足数据严苛的7*24小时运行可靠性、安全性的需求 支持3年有限质保服务 适用海拔高度范围-305m至3050m 标称容量：8TB 外形规格：3.5-inch 接口类型：SATA 刻录技术：CMR 转速：5400RPM 缓存：256MB 最大读取速度：215MB/s 接口传输速率（最大值）：6.0Gb/s 平均读写功率（W）：5.3W 加载/卸载周期：600,000 MTBF：1,000,000 年负荷（TB/年）：180TB 工作状态温度(°C)：0-65℃ 尺寸：147mm(L)×101.6mm(W)×26.1mm(H) | 台 | 1
3 | 监控摄像头（含支架） | 海康威视 |  | 400万半球网络摄像机 1. 具有400万像素 CMOS传感器； 2. 内置GPU芯片； 3.红外补光距离不小于100米； 4.在2560x1440 @ 25fps下，清晰度不小于1400TVL； 5. 支持H.264、H.265、MJPEG视频编码格式，且具有High Profile编码能力； 6.不低于IP67防尘防水等级； 7. 具备区域入侵检测、越界检测、进入区域、离开区域等功能； 8.需同时支持DC12V和POE供电，且在不小于DC12V±25%范围内变化时可以正常工作； 9. 含监控授权。 | 个 | 50 |  |  | 摄像头要含施工，对接海康监控平台，安装位置：每栋学生宿舍大厅各安装一个，每个摄像头所需网线长度平均为50米，超五类网线，需要看施工现场联系邱老师13517094610
合计(元)：