## 6.多媒体设备
6.多媒体设备清单
序号 | 设备名称 | 品牌 | 型号 | 参数 | 数量 | 单位 | 单价（元） | 总价（元） | 图片 | 备注
1 | 投影 | 爱普生 | CB-FH08 | 1、分辨率：物理分辨率1920*1080，屏幕标准16:9 2、亮度（流明）：亮度：3600流明 (ISO21118标准),色彩亮度3600流明； 3、对比度：16000：1； 4、投影系统：RGB光阀式液晶投影系统； 5、液晶板：3LCD投影技术，液晶板0.62英寸； 5、灯泡寿命，标准亮度模式6000小时，节能模式12000小时； 6、亮度均匀值90% 7、支持A/V Mute滑盖功能(提供官网截图佑证） 8、镜头：1.2倍光学变焦 9、梯形校正：垂直/水平两种梯形校正方式，垂直±30度，水平±30度(提供官网截图佑证） 10、扬声器：2W 11、双HDMI接口（其中一个支持 MHL）； 12、接口： 2xD-sub 15pin, 2×HDMI, 1×D-sub 9pin,1×RS-232C， 2xUSB,：1XRJ45 13、支持四角校正, 数字聚焦，自动垂直、水平梯形校正 14、选配无线网卡：可以实现用户将智能设备中图像文件无线传输，实现智能投影的无线功能 | 20 | 台
2 | 智能功放 | 艾力特 | AMP-400 | 1、支持两路话筒差分输入，48V幻象供电，可通过上位机开启关闭； 2、支持两路单端无线麦输入、两路单端课件输入、一路RCA接口立体声输入，其中立体声输入和话筒输入功能二选一，通过拨码盘切换模式； 3、支持两路200W音频功放输出、三路混音输出； 4、每路输入支持音量旋钮调节，输出支持音量旋钮调节。其中，立体声输入模式下，话筒1旋钮调节立体声左声道音量，话筒2旋钮调节立体声右声道音量； 5、支持低切、高切两个旋钮音量调节； 6、两位拨码盘：切换闪避是否开启模式、切换立体声输入或话筒输入模式。默认参数：00代表闪避关闭，话筒输入模式；11代表闪避开启，立体声输入模式； 7、支持闪避功能，可开启关闭； 8、话筒输入支持AGC功能，防止声音破音等问题； 9、内置混音功能，可配置每路输入输出的静音开启和关闭； 10、安装方便，一键调试，减少工程部署时间，无需复杂软件调试 11、外部调试接口：满足网络接口以及RS485接口配置，支持软硬件一键恢复出厂设置； 12、增益/频率控制：手动 13、增益调节范围：无线麦：-6~24dB；课件：-12~24dB；话筒：10~35dB；输出：-12~24dB 14、频率控制范围: LF：中心频率150Hz，增益范围：-15dB~12dB；HF：中心频率1KHz，增益范围：-15dB~12dB 15、功放输出限幅：-0.7~-21.7dBV 16、输入接口： 2×3.5mm接口课件输入、2×3.5mm接口无线麦输入、2×凤凰接口差分输入、1×RCA接口立体声输入 17、输出接口：1×3.5mm接口混音输出、2×水晶头功放输出 18、模式切换：2位拨码盘，可切换闪避是否开启模式、切换立体声输入或话筒输入模式； 19、音量调节旋钮：5×音量调节（课件、无线麦、话筒1、话筒2、输出） 20、频响调节旋钮：1×高音（高切旋钮）、1×低音（低切旋钮） 21、电源接口：1×220V 品字形AC电源插座 22、网络接口： 1×RJ45 23、控制接口： 1×RS485 24、功放接口：2*200W 25、前面板支持输入输出音量旋钮调节； ▲26、可在线显示每路输入输出的能量大小；（提供可视化软件界面截图） ▲27、可通过软件进行混音选择以及输出音量控制模式；（提供可视化软件界面截图） | 20 | 台 |  |  | =DISPIMG("ID_ABCAF31381BE400E9F344CF23C4353CB",1)
3 | 教学音箱 | 艾力特 | SPK-25E | 1、灵敏度（1W/1m）: 94dB； 2、频响范围: 60Hz~19KHz； 3、标称阻抗:8Ω； 4、额定功率:≥60W； 5、低音单元:≥2×4.5”； 6、高音单元:≥1×1”； 7、具备倾斜角设计，声学优化模型。 | 20 | 对 |  |  | =DISPIMG("ID_6C32610D82594E3CB0342E16F8BD31B0",1)
4 | 智能无线话筒 | 艾力特 | WMU-600D | 1、采用低功耗、低延时的U段方案，延时≤2ms，满足教室本地扩声长时间使用需求； 2、工作频率范围：UHF 640-690MHz，符合工信部官网发布的通知要求； 3、频道数目≥200，频道间隔≥250KHz； 4、频率响应范围：80Hz-16KHz(±3dB) ； 5、支持不少于2路音频输出，1路现场扩声，1路录制； 6、麦克风具有电源开关按键、激光笔按键和 PPT 翻页按键； 7、麦克风自带 OLED 显示屏，可显示当前电池电量、频段信息、静音等； 8、麦克风具有 3.5mm 话筒输入接口，可外接头戴麦、领夹麦； 9、内置可充电电池，提供至少8小时的连续使用时间； 10、麦克风支持触点充电，搭配充电座自动充电，无需外插充电接口; 11、麦克风具备自动对频功能，当麦克风处于充电状态时，麦克风自动完成对频，无需手动对频； 12、无线麦放入充电座，自动关机，拿出充电座，自动开机； 13、防丢失设计，通过协议对接中控，实现无线麦闭锁和解锁功能; ★14、麦克风平放在桌面10分钟（时间可设置）后，自动静音，拿起则静音功能关闭；（提供第三方有权检测机构出具的带有CMA或CNAS标识的检测报告复印件并加盖公章） ★15、支持可拆卸鹅颈麦克风，支持本地扩声和声音录制。与无线麦克风有闪避机制，无线麦无输入，鹅颈麦在未静音情况下，自动切换到鹅颈麦克风进行现场扩声和声音录制；（提供第三方有权检测机构出具的带有CMA或CNAS标识的检测报告复印件并加盖公章）） 16、内置不少于2个ECM硅麦的阵列麦克风，无线麦无输入时，阵列麦采集声音，起到教学督导的作用； 17、支持通过充电座网口，对无线麦、充电座和接收器进行软件升级； ★18、支持后台批量导入频道功能，避免人为划分出现重复频道的问题，提高部署效率；（提供可视化软件界面截图） ★19、运维平台支持本地服务器部署，本地管理，保护信息安全。（提供第三方有权检测机构出具的带有CMA或CNAS标识的检测报告复印件并加盖公章） | 20 | 套 |  |  | =DISPIMG("ID_9657B9E582E44A428BBF9DEF22366AFD",1)
5 | 幕布 | 国产 | 150寸 | 显示尺寸3.32*1.87，外壳长度3.65米，白朔幕面，增益度1.0，可视角度160度，净重19公斤 | 20 | 套 |  |  |  | 150寸
6 | 综合布线 | 国产 | 定制 | 含网线、电源线、音频线等 | 1 | 批
合计
备注：1.报价含税含运含安装调试 2.品牌仅供参考，可以换同等品牌力的，参数功能相当的产品；