## Sheet1
南昌工学院高压电力设备整改采购及更换安装项目清单
序号 | 名称 | 型号 | 品牌/生产厂商 | 参数 | 项目特征 | 核心元器件品牌 | 单位 | 数量 | 设备费 （元） | 安装费 （元） | 含税综合单价 （元） | 小计 （元） | 备注
1 | 室外美变 | 10KV,500KVA |  | 详技术要求文件 | 供货及更换安装 1.含美式箱变整体箱体（外壳）、变压器本体（铜线绕组，足标功率）、高低压室全套元器件、附件及专用工具； 2.含调试：交接试验、耐压试验、继保整定； 3.含与原有系统的铜排搭接、电缆敷设； 4.含完成本项目通电运行所需的全部附属工作（如基础制作、二次接线等）。 |  | 台 | 1 |  |  | 0 | 0
2 | 室外美变 | 10KV,630KVA |  | 详技术要求文件 | 供货及更换安装 1.含美式箱变整体箱体（外壳）、变压器本体（铜线绕组，足标功率）、高低压室全套元器件、附件及专用工具； 2.含调试：交接试验、耐压试验、继保整定； 3.含与原有系统的铜排搭接、电缆敷设； 4.含完成本项目通电运行所需的全部附属工作（如基础制作、二次接线等）。 |  | 台 | 1 |  |  | 0 | 0
3 | 直流屏电池 | 12V，65Ah |  | 详技术要求文件 | 供货及更换安装 1.数量按实际系统配置计算填写。 2.含新电池连接线制作、充放电试验及内阻测试； 3.含完成本项目通电运行所需的全部附属工作（如二次接线等）。 |  | 套 | 1 |  |  | 0 | 0
4 | 直流屏电池 | 12V，38Ah |  | 详技术要求文件 | 供货及更换安装 1.数量按实际系统配置计算填写。 2.含新电池连接线制作、充放电试验及内阻测试； 3.含完成本项目通电运行所需的全部附属工作（如二次接线等）。 |  | 套 | 1 |  |  | 0 | 0
5 | 10KV开关柜 | 630A |  | 详技术要求文件 | 供货及更换安装 1. 含柜体、断路器、PT/CT、避雷器。 2. 关键工作：含新旧柜体间的主母线桥接、二次控制电缆敷设及接线。 3. 含基础槽钢制作安装。 4.含完成本项目通电运行所需的全部附属工作（如基础制作、二次接线等）。 |  | 台 | 5 |  |  | 0 | 0
含税价合计（税率 %) | [11 empty] | 0
6 | 原有设备拆除及残值抵扣 | 原高压柜、变压器及附属设施 1.包含现场所有待替换的旧设备； 2.包含拆除所需的人工、机械、吊装费； 3.包含废旧铜排、电缆（如需）的切割与清理。 |  |  | 负值报价项 1.投标人需现场勘察，评估旧设备残值； 2.拆除后的设备归中标人所有，由其负责清运。 | / | 项 | 1 |  |  | 0 | 0
报价说明： 1、综合单价为含税，含运费，就柜费价格，产品报价均为国家达标产品，并附产品质量检验检测报告。（为产品运至需方项目工地指定地点的卸货价，包括但不限于原材料采购、生产加工、检测试验、包装、成品保护、仓储、运输、保险、卸装费用、短驳费用、堆放费用、送检、验货、培训及技术指导、支持服务、知识产权、保修、规费、管理费、利润、其他税金等，以及移交货物前所发生的一切费用。乙方不能于本协议签署后因任何原因和理由包括但不限于物料上升、人工费涨价、汇率改变、税率增加等要求提升综合单价）。 2、高低压配电柜中所有元器件需在清单明细表中备注品牌，且设备报价品牌需满足招标文件要求，如有冲突，因此产生的额外费用，由中标人自行承担。 3、变压器必须提供生产厂家的质量承诺，能耗等级满足设计要求，变压器绕组必须采用纯铜线，足标容量，变压器在绕组浇铸阶段，发包方要去生产厂家现场查看做标记，完工后并找第三方检测机构检测；投入使用后，在付款前，发包方评估变压器质量，如变压器质量不满足发包方要求，发包方有权暂缓后续付款，且不属于违约行为。 4、投标人应自行勘察现场，充分了解原有设备状况、系统接线方式及施工条件。 5、本项目采用交钥匙工程模式，中标人须确保确保项目竣工验收合格后具备独立、安全、稳定运行条件，整体移交甲方使用。 6、原有设备残值抵扣项，甲方在项目验收时有权作出是否抵扣的决定，投标单位不得有异议。