## 项目清单
屏蔽仪、金属探测仪设备采购清单
序号 | 物品名称 | 品牌 | 型号 | 数量 | 参数 | 单位 | 单价 | 总价 | 备注
1 | 屏蔽仪 | 数量: 300; 参数: 1、仪器可以有效的屏蔽 DCS、GSM、CDMA、DCS、TD-SCDMA、WCDMA、4G/E、4G/D、5G（含广电700M）、2.4G WIFI屏蔽信号，不干扰其它电子教学设备工作，可连续24 小时工作； 2、屏蔽终端可以升级通过控制软件远程一键开启/关闭，设置定时计划，设置报警查询，查看系统日志（提供厂家承诺函）； 3、为检测仪器运行状态，屏蔽器带有LED液晶显示自动检测系统，需显示机器电压、电流、温度，信号正常与否等信息； 4、塑料外壳，内置天线，电源内置，主机后留有凹槽，方便手拿移动，也可以固定使用；有效屏蔽距离：1～40 米（视使用场所信号强弱情况）； 5、机器正面带有指示灯，显示十二个频段； 6、屏蔽器的完成屏蔽时间≤30 秒； 7、屏蔽器使用独特的空气流通孔道联合风扇和高效铝制鳍片散热设计，保障机器内部可以长时间连续稳定的工作；; 单位: 台
2 | 金属探测仪 | 数量: 150; 参数: 1. 仪器使用方便，仪器为直板手持式； 2. 探测方式：支持接近方式与掠过方式探测； 3. 报警方式：声光同步报警，支持震动报警，在静音或嘈杂的环境中均可使用。其中声音报警为70--80dB,报警显示在光照25--100001x的环境下均可见 4. 报警状态恢复：离开报警后测试物规定距离后，立即停止报警 5. 灵敏度调整：支持人工线性连续调整灵敏度，可根据实际应用需求调整； 6. 产品复位：具有极强抗干扰的复位键功能； 7. 低电压工作：电池电压降至80%左右时，探测距离不变； 8. 工作时长：使用标准电量新电池≥60小时，即每天连续工作8小时可持续使用时间≥3天; 9. 欠压状态:电池用完时，有自动连续的告警声； 10. 具有较强机壳强度，设备应可在1M高度任意6面自由跌落后仍工作正常 11. 防滑设计：手握部分采用防滑材料与设计； 12. 探测速度：0--1.8m/s,常规速度1m/s； 13. 灵敏度等级：A-C级； 14. 辐射磁场：设备产生辐射磁场，表面任何一点磁感应强度小于20µT; 15. 设备抗互干扰：多台设备相隔0.5m,同时使用均正常工作，无误报警；; 单位: 个
合计