## 教育-美育瓷板画工作室
美育瓷板画工作室清单（致美楼四楼 403室）
序号 | 仪器设备名称 | 参考品牌 | 参考型号及参数 | 数量 | 单价 | 总金额 | 投标品牌 | 投标型号及参数 | 备注
1 | 低温烤花电窑炉 | 百陶会 华凯 兆鑫，水流星 | 定制尺寸，窑炉内部尺寸：长：130cm，高：100cm，宽：40cm。高温固化喷塑，防静电防刮花，环保无漆味；国际钢板，坚固耐用抗外力冲击；保温多晶棉层，储热能力强，热量分布均衡；国际标准线源，模块化设计，分类式主线，保证安装维修的合理简易性智能控制柜；主控开关，欣灵固体继电器，持有中国3C，欧盟CS，美国CUS认证。 | 1台
2 | 中高温智能侧开电窑炉 | 科利莱 华凯 兆鑫 | 参考型号：科莱丽KLL-SYL-D15B，容量：0.15立方米，内膛无棉设计；立体环绕空间，五面均匀发热；开门断电，防误操作功能；按国家安全标准设计的窑炉；半固定式工业链合页；5G互联APP一键智控；4.3寸可化式屏，安全锁开关；三菱立温毯，双面针刺，不含渣球，不掉渣。窑炉内含：棚板涂料，隔热手套，铲刀；棚板4块（40x45cm）；铝饼20块（5cm）；支柱15根（8cmx6，10cmx6，12cmx3）。功率：15KW，线径：6平方铜芯线。 | 1台
3 | 强弱电综合布线 | 电线南昌赣昌国标BVR电线 联塑牌线管 正泰牌开关插座及空气开关 BVR4M2 BVR2.5M2 BVR1.5M2 86型开关 PVC20MM | 电：采用国标线缆，管线均明管，照明不得小于2.5平方毫米线径，空调不得小于4平方毫米线径。86型面板，开关正面面板和背面的底座均采用PC材料，触点采用银镍合金材料。采用国标大厂产品。所有改造线路均需明管，分开控制。弱电：含视频线、音频线、网络线等，均采用PVC套管明管。 | 1 |  |  |  |  | 定制
4 | 水池及上下水改造安装 | 联塑牌上水管 联塑牌下水管 | 教室创业设计具有艺术学类风格，强电电路改造安装，教室PPR25管上水改造安装，PVC50管下水改造安装，高档500*600防污人造石英石水池一批。 | 1 |  |  |  |  | 定制
5 | 环境净化 |  | 在不破坏不改变吊顶的情况下安装环境净化系统，具体参考实际情况。 | 1 |  |  |  |  | 投标单位可做详细布局方案
合计