## 赣新校区实训室电子产品采购项目
赣新校区实训室电子产品采购项目
序号 | 仪器设备名称 | 型号及参数 | 品牌 | 型号 | 数量 | 单价 | 总金额 | 备注（图片） | 备注
33 | 专用鹅颈式麦克风 | 一）技术参数： 1.话筒ON/OFF超长寿命、高抗静噪轻触开关 2.话筒开启时，音头红色工作指示灯发亮 3.指向特性：单一指向型（驻极体电容式） 4.频率响应：50Hz-17KHz 5.灵敏感度：-45dB/±3dB（1KHz） 6.低频衰减：125Hz 6dB/OCTAVE 7.输出阻抗：200Ω 8.最大承受音压：135dB SPL 1KHz At1% T.Ｈ.Ｄ 9.信噪比：66dB.1KHz AT 1PA 10.动态范围:111dB.1KHz AT MAX SPL 11.电源供应：DC 48V/3V 12.导线长度：6米（平行式） 13.附件：防风海绵头1个 （二）其他要求： 与高清数字科技法庭终端为同一品牌，配套使用 |  |  | 4个 |  |  |  | 马院模拟法庭沁苑7实 409、407、405室
34 | 发言或会议无线话筒 | 1、四通道UHF无线系统，每通道40个频率可选； 2、配有LCD液晶显示，实时反馈系统工作状态； 3、采用数字音码锁定技术，有效阻隔使用环境中的杂讯干扰； 4、采用最新红外线自动对频（IR）与自动选频（AFS）技术，设定和操作更简便； 5、4支话筒可互换使用，经久耐用，性能更稳定，可选配手持式/领夹式/头戴式/会议式 6、理想环境中，可叠用2台机同时使用。 |  |  | 1套 |  |  |  | 马院模拟法庭沁苑7实 409、407、405室
35 | 庭审专用调音台 | 1.输入：8路麦克风，4路立体声音频，1路主输出，1路辅助输出，1路模拟录音 2.频率响应： 输入：10-90000Hz +0分贝/-1分贝 输出：10-160000Hz +0分贝/-3分贝 3.失真：0.005%/0.004%A-加权的 4.信噪比：110分贝/112分贝-加权的 5.幻象电源：48v 6.最大输出电平：+22dBu 7.最大输入电平：+12dBu @+10分贝 增益 8.重量：1.05kg |  |  | 1台 |  |  |  | 马院模拟法庭沁苑7实 409、407、405室
36 | 庭审专用音频反馈抑制器 | 1.专用的数字防啸叫系统设备； 2.配有麦克风平衡输入，另有系统接驳口，双声道输入、输出接口； 3.输入电压：AC220V/50Hz； 4.话筒连接匹配：非幻象供电话筒； 5.话筒连接方式：1路卡龙母插座；6.外接输入连接：1路话筒卡龙公、线路莲花单声道、效果声道； 7.输出连接：卡龙平衡、线路莲花单声道，效果单声道； 8.功能：开机自动移频，电子开关切换； 9.功率：≧12W； 10.开关/指示：船型开关，面板电源指示灯，移频切换指示 |  |  | 1台 |  |  |  | 马院模拟法庭沁苑7实 409、407、405室
37 | 庭审专用音频处理终端 | （一）技术参数： 10路模拟音频输入10路模拟音频输出，支持麦克风输入和线路输入自由切换 每路输入带48V幻象电源，可以上位机软件开关控制 可带dante网络音频输入输出接口 可扩展GPIO外部控制功能 每路输入带反馈抑制功能开关，两档调节 带自动混音和矩阵混音功能 输入31段PEQ可调，输出10段PEQ可调 USB免驱自动连接软件，另外支持RS232中控控制信号处理 32-bit fixed/floating-point DSP 300MHz 音频系统延迟 < 1ms 数模转换 24-bit 采样率 48KHz 输入通道 8 路平衡输入. Mic/line level 音频接口 3.81 mm 凤凰插, 12-pin 输入阻抗 11.5KΩ 最大输入电平 12dBu/Line, -9dBu/Mic 幻象电源 +48VDC, 10mA, 每通道配置 输出通道 8 路平衡输出, line level 输出阻抗 150Ω USB Micro-B type, 免驱 TCP/IP网口 RJ-45 RS232 凤凰座 RS485 凤凰座 GPIO口 凤凰座，调用机器存档（可定制功能） 显示屏和按键 LCD2402，基本功能菜单控制 指示灯 Power, Link, +48V,输入输出音频信号 供电范围 AC100V---240V 50/60 Hz 尺寸 44mmx483mmx210mm 净重 2.8kg 工作温度 -20℃--80℃ （二）其他要求： 与高清数字科技法庭终端为同一品牌，配套使用 |  |  | 1台 |  |  |  | 马院模拟法庭沁苑7实 409、407、405室
38 | 庭审专用功率放大器 | 1.输入阻抗:20KΩ 2.频率响应:35Hz-20Hz 3.总谐波失真:20HZ-20KHz(8Ω)0.05% 4.转换速度:40V/usec 5.信噪比:103dB 6.阻尼系数(8Ω）:>400 7.输出功率（8Ω）:2*200W 8.1KHz-0.1% THD输出功率（4Ω）:2*350W 9.桥接方式(8Ω):400W 10.桥接方式(4Ω):500W 11.线路类型:class AB 12.净重/毛重:(kg):19.7/23.6 13.尺寸(mm):482*485*88.8 |  |  | 3台 |  |  |  | 马院模拟法庭沁苑7实 409、407、405室
39 | 庭审专用音箱 | 1.频率范围：80Hz-18kHz 2.频率响应：90Hz-16kHz(±3dB) 3.灵敏度：93dB SPL 1w/1m 4.输入阻抗：8 ohms 5.额定功率：80 W 6.峰值功率：180 W 7.最大声压级：115 dB 8.声场幅射范围：70°x50° 9.高音：25mm号角 10.低音：120mm 磁钢/35mm 音圈 11.输入接口：线夹 12.箱体尺寸：345mm x220mm x195mm 13.净重量(只)：6千克 |  |  | 6台 |  |  |  | 马院模拟法庭沁苑7实 409、407、405室
40 | 4路HDMI分配器 | 1.输入接口：1路HDMI 2.输出接口：4路HDMI接口同步输出 3.视频放大电路带宽：2.5GBS/250MHZ 4.视频信号输入：0.5-1VP-P 5.显示数据通道信号输入：5V P-P(TTL) 6.最大单链接范围：1920*1440,1080P 7.显示器刷新率：60HZ 8.电源：DC5V，1.5A |  |  | 3台 |  |  |  | 马院模拟法庭沁苑7实 409、407、405室
41 | 8路HDMI分配器 | 1.输入接口：1路HDMI 2.输出接口：8路HDMI接口同步输出 3.视频放大电路带宽：2.5GBS/250MHZ 4.视频信号输入：0.5-1VP-P 5.显示数据通道信号输入：5V P-P(TTL) 6.最大单链接范围：1920*1440,1080P 7.显示器刷新率：60HZ 8.电源：DC5V，1.5A |  |  | 1台 |  |  |  | 马院模拟法庭沁苑7实 409、407、405室
42 | 切换器 | HDMI切换器 |  |  | 1台 |  |  |  | 马院模拟法庭沁苑7实 409、407、405室
43 | 多媒体音频接口扩展终端 | 产品颜色：磨砂黑/亮银色 面板尺寸：265长×117宽 ×2厚mm 底盒尺寸：222长×108宽×67高mm 开孔尺寸：224长×110宽×67高mm 插座材质：锌合金/钢材 功能配置：三插电源 、双网口（可改电话）、HDMI、USB、VGA、视频、双音频 适用范围：用于会议桌,家具或其它众多场合,不宜安装在室外及地面上 |  |  | 3台 |  |  |  | 马院模拟法庭沁苑7实 409、407、405室
44 | 大功率电源时序器 | 1.提供电脑控制软件，控制方便快捷 2.采用微电脑芯片控制，延时时间更精准 3.提供翘板开关，BYPASS开关、单路开关、RS232控制接口、闭合控制接口、级联接口等多种控制方式 4.面板翘板开关,BYPASS及单路开关 5.后板RS232控制接口，可接中控或电脑控制 6.后板短路控制接口，可接中控或纯开关控制 7.后板扩展控制接口，用于多台设备级联控制 8.额定输出电压:交流220V,50Hz 9.额定输出电流:40A 10.可控制电源:8路 11.每路动作延时时间:1秒(可定制其它时间) 12.供电电源:VAC 50 / 60Hz 30A 13.每路输出:指示灯 14.单路额定输出电源:30A |  |  | 1台 |  |  |  | 马院模拟法庭沁苑7实 409、407、405室
45 | 环境信息显示系统 | 一）技术参数： 1.法院专用温湿度显示屏，静态显示温度、湿度和时间，采用数字显示，防止图像闪烁，表面防白光处理； 2.采用超高精度时钟解决方案，时钟精度可达 2PPM，每年时间误差不大于 1 分钟，一年内无需调准时钟； 3.温湿度传感器，具有线性的湿度检测输出功能，适用于需要精确可靠检测温度、湿度的用户； 4.可以通过 RS485 接口由计算机直接校准时钟或与计算机时间同步，也可以通过计算机的窗口，实时监控当前的时间和温湿度； 5.可以通过按键，进行时间、温湿度校准； 6.提供 RS232/485 接口协议，可以方便的进行二次开发，将显示屏无缝的集成到用户管理系统中去。 ▲7.相对湿度20℃下，40%RH~70%RH误差范围±6%RH，70%RH以上误差范围±8%RH.（投标人需提供第三方检测机构出具CNAS或CMA校准报告原件核对该功能，否则该投标人的投标文件将被视为投标无效） （二）其他要求： 1.与高清数字科技法庭终端为同一品牌，配套使用。 2.带▲号项为关键项，投标人需提供国家认可的计量质量检测机构出具校准报告原件核实。否则该投标人的投标文件将被视为投标无效。 |  |  | 1套 |  |  |  | 马院模拟法庭沁苑7实 409、407、405室
46 | 网络适配器 | 1.主要材料：SPCC优质冷轧钢板 2.厚度：方孔条2.0mm前后网门1.2mm 3.表面处理：脱脂、酸洗、磷化、静电喷塑 |  |  | 1台 |  |  |  | 马院模拟法庭沁苑7实 409、407、405室
47 | 机柜 | 3LCD显示技术，液晶板尺寸≥0.64英寸；标准亮度≥4200流明（ISO21118标准）；中心亮度≥4500流明；对比度≥3000000:1；标准分辨率1280*800（WXGA）；光源采用激光二极管；过滤网最长更换周期≥20000小时； 整机最大功耗≤230W；内置扬声器≥10W；镜头变焦≥1.2倍（手动）；投射比1.36-1.64:1；最低噪音水平≤23dB（低噪音模式）；照度均匀性≥85%；机器重量≤约4.2KG；HDMI*2，D-sub 15-pin电脑输入*2，RJ45*1，串口RS-232C*1，M3音频输入*2，M3音频输出*1，USB-A*动强光感应功能，内置环境光线传感器可实时测量环境亮度并进行相应的实时调节；自定义光源输出，可自主调节光源输出功率，调整范围50%-100%；垂直±35°、水平±35°梯形校正；四角校正功能；曲面校正功能；数码变焦扩展功能；HDMI支持CEC协议连接，使用投影机遥控器可对CEC兼容外部设备进行操作；USB-A接口可选配无线模块，移动设备扫描二维码即可快速连接；USB-A接口可作为电源DC输出端口（5V，最大2A）；支持4K信号输入；可通过局域网输入信号，将来自局域网连接的设备图像显示为投影画面，无需外接模块；个性化开机LOGO设计，开机LOGO可更改为用户指定图案；遥控ID号设置功能，最多可设置64个ID，分别遥控多台投影机避免误操作；快门功能，画面冻结，演示计时器功能；USB记忆卡浏览功能；自定义功能键；内置角度传感器，可自动切换地装/吊装状态；机器面板、接口、遥控器采用全中文标识 |  |  | 1套 |  |  |  | 马院模拟法庭沁苑7实 409、407、405室
49 | 庭审大屏显示系统 | 1.最佳观看距离(米)：2.5-3米 2.屏幕比例：16:9 3.刷屏率：60HZ 4.内部存储空间：4GB 5.网络连接：支持 6.连接方式：无线/网线 7.功能：课件及庭审画面显示 |  |  | 4台 |  |  |  | 马院模拟法庭沁苑7实 409、407、405室
小计
49 | 实训录播一体机 | 1.实训录播一体机采用DSP纯硬件设计架构，内置嵌入式Linux操作系统，支持7*24小时工作。 2.外观尺寸：长度40cm，宽度26cm，厚度5cm。 3.搭载17英寸电容触控液晶屏，全触控操作。 4.支持2路POE摄像机接入，集供电、控制、视频传输于一体。支持摄像机智能组网，摄像机即插即用。 5.支持1路HDMI输入接口。 6.支持2路HDMI输出接口，1路输出本地画面，1路输出合成画面。 7.音频支持4路MIC输入支持幻象供电，3路线性输入，3路线性输出。 8.支持1路凤凰端子RS232控制接口，1路debug调试接口。 9.具备2路USB3.0接口，支持连接U盘进行课程视频的下载。 10.存储标配1TB硬盘。 11.视频编码：支持H.265和H.264两种视频编码协议，实现更高效率和更好质量的编码技术。 |  |  | 1 |  |  |  | 经管赣新校区致美楼4楼茶香坊
50 | 实训录播系统 | 1.录制模式支持电影模式、资源模式两种。电影模式和资源模式可同时工作，能同时支持1路电影模式录像、2路资源备份录像。录制电影加资源模式时，资源模式在后台工作。录制格式支持MP4/FLV/TS。 2.支持手指点控模式；导播模式支持视频预览、直播输出监视、视频切换、音频调整等功能。支持触控切换。 3.支持在导播过程中添加字幕，支持包括系统时间在内的九种预设字幕的设置。可直接通过拖拽实现自定义字幕显示位置。支持设置8种字体大小、6种字体颜色。 4.提供多种画面布局模式，支持视频画面叠加与组合，支持4种画面布局模式，包括单画面、双分屏画面、三分屏画面、四分屏画面显示，可直接通过手指触控拖动通道画面实现多分屏布局显示画面的替换。 5.支持台标4个固定位置，分别为左上、右上、左下、右下，不需要台标时可点击按钮隐藏台标；支持手动拖拽移动台标，实现界面任意位置的台标设置。 6.系统界面自带虚拟软键盘，无需外接USB键盘，即可进行中英文输入及相关操作功能。 7.系统支持摄像机云台控制，可以对摄像机进行变焦、聚焦、上下左右位置调整以及8个预置位的设置，整个过程支持手指触控操作。 8.系统可以进行音量设置，可以采用手指拖的方式控制设备输入输出的音量大小。 |  |  | 1 |  |  |  | 经管赣新校区致美楼4楼茶香坊
51 | 高清实训摄像机 | 图像传感器：1/2.8 英寸CMOS，8MP 像素，4K CMOS 传感器 镜头：3.4mm 定焦镜头、F=2.2 视场角：水平82°，垂直51° 数字降噪：2D/3D 最大分辨率：4K@30fps 信噪比：≥50dB 视频调节：亮度、色度、饱和度、对比度、锐度 接口 USB 接口：1×USB2.0 网络接口：RJ45 10/100M，支持POE 音频接口：1×LINE IN USB：UVC 支持 视频压缩：H.264、H.265、MJPG 分辨率：3840×2160、1920×1080、1280×720、640×360 帧率：30、25 网络 网络协议：HTTP、TCP、UDP、RTSP、RTMP、ONVIF 通讯协议：支持网络VISCA 控制协议 音频压缩：AAC 码流：主码流、子码流、第三码流、第四码流 分辨率 主码流：1080P、720P、640×360 子码流：4K（3840×2160）、1080P、720P、640×360 第三码流：720P、640×360 第四码流：1080P、720P、640×360 一般规范 电源：DC12V 功耗：<5W 工作湿度：10% ～ 90% 工作温度：0°C ～ + 40°C 存放温度：-20°C ～ +60°C 产品尺寸：149mm×76mm×58mm 机身重量：＜0.42KG |  |  | 2 |  |  |  | 经管赣新校区致美楼4楼茶香坊
52 | 指向性话筒 | 类型：电容式麦克风 指向性：心型指向性 频率响应：20Hz~20KHz 灵敏度：12mV/Pa 标称阻抗：≦150Ω 推荐负载阻抗：≥1kΩ 信噪比：65dB,1kHz at 1Pa 最大耐声压级（THD<0.5%）：110dB SPL 电流耗量：≦3mA 连接方式：Type XLR-3 使用温度范围：-10°~50° 尺寸：φ21mmX141mm 重量：176g 表面材料：磨砂哑光黑漆 |  |  | 1 |  |  |  | 经管赣新校区致美楼4楼茶香坊
53 | 无线HDMI图传设备 | 发射器 1、接口:红外输出接口；HDMI输入(TypeA母头）；2天线接口(RP-SMA公头)；DC输入；USB2.0(A型）。 2、供电电压:5V DC，功耗:<8W 。 3、输入视频格式: HDMI480i60,480p60,576i50,576p50,720p50/59.94/60,1080i50/59.94/60,1080p23.98/24/25/29.9/30/50/59.94/60。 4、输入音频格式:立体声，48KHz。 接收器 1、接口:红外输入接口；HDMI输出(TypeA母头)；2天线接口(RP-SMA公头)；DC输入；USB2.0(A型）。 2、供电电压:5V DC，功耗:<5W 。 3、输出视频格式:HDMI 480i60,480p60,576i50,576p50,720p50/59.94/60,1080i50/59.94/60,1080p23.98/24/25/29.9/30/50/59.94/60。 4、输出音频格式：立体声，48KHz。 |  |  | 1 |  |  |  | 经管赣新校区致美楼4楼茶香坊
57 | 五寸单高音 | 技术参数： 1.喇叭功率：40W 2.低音单元：5.25" 3.高音单元：1" 4.频率范围：50Hz-20kHz 5.最大声压级：106dB 6.额定阻抗：8Ω 7.尺寸（直径x高）：213x90mm 8.开孔尺寸：185mm 产品特点： 1.人性化设计，安装简便，使用简单。 2.阻燃高强度、高适应性工程塑料，防水且不易变色。 3.本系列采用高强度云母碳化聚丙烯振膜，高损耗耐疲劳橡胶折环；防水防潮、美观大方且提供超乎想象的语言清晰表现。 4.秉承参数优化设计，相对于同类产品，低音更加突出。 5.高音采用天然丝振膜，航天级磁液冷却，功率承受能力强。 6.全铝合金面网，不生锈，免除后患之忧，镀金全铜接线端子，提供优良的可靠性。 7.平整的频率响应曲线，声音表现超然脱俗，平衡性佳。 8.全新的单喇叭立体声设计，为小空间的立体声提供支持。 9.全新的开孔模板设计，安装简单准确。 10.全新的喷漆模板设计，可以根据需要使她们的外观与使用环境完全一致。 11.适用于超市、商场、候机室、宾馆等各种公共场所。 12.适用于建立与家居完全融为一体的入墙式家庭影院系统。 13.适用于小型多房间会议、办公、商务等场所。 |  |  | 6 |  |  |  | 经管赣新校区致美楼4楼茶香坊
58 | 合并功放 | 技术参数： 1.输出功率（R/L，RMS) ：250Wx2 (8Ω) 2.频率范围：20Hz-20KHz 3.信噪比（平直位置）：≥90dB（A计权） 4.通道分离度：≥50dB(1KHz) 5.话筒输入灵敏度：≤5mV 6.话筒输入阻抗：600Ω 7.电源需求：AC220V±10% 50Hz |  |  | 1 |  |  |  | 经管赣新校区致美楼4楼茶香坊
59 | 无线麦克风 | 产品特性 1.适用于专业场所或专业人士的产品； 2.无线部分工作在UHF频段，电声部分有精密的结构，属于高端音频设备； 3.PLL双频道锁相环回路设计，频偏可自动修正； 4.独特智能ID识别技术，更有效的对抗干扰；数字模拟混合传输，无音频传输延时的缺点； 5.简约的红外对频设计，频率调整轻松实现； 6.发射器及话简结构的合理设计，美观、坚固、耐用； 7.具有智能静音功能，可防止啸叫和爆音； 8.天线可延长，可根据实际需求安置天线。 参数规格 1.使用距离：50米 2.频率范围：740-790、790-820MHz(D模式机型：710-774MHz) 3.射频产生方式：锁相环频率合成器 4.射频带宽：30MHz-50MHz 5.射频频率精度：+/-20ppm＜10KHz 6.频点数：600/1000/1200视机型而定（此型号频道数：216个频道，左右通道相同） 7.音频频率响应：45HZ-18KHz（电路部分） 8.系统信噪比：＞90dB（A计权）（最大输出时） 9.系统总谐波失真：＜1.8％/1KHz（300mV输出时） 10.供电方式：AA1.5V*2 |  |  | 1 |  |  |  | 经管赣新校区致美楼4楼茶香坊
60 | 背景音乐主机 | 电源输入:AC90-250V WIFI:2.4G+5G双频段都支持 输出功率:20W*8 音效调节:支持 输出阻抗:8Ω 有线网口:支持 显示屏:8英寸 音频输入(AUX):支持 输出喇叭接口:8个 光纤音频输入:支持 CPU:四核 HDMI高清输出:支持 运存+内存:4G+16G 音频输出:支持 分辨率:1280*800 WIFI音频推送:支持 系统:安卓11 蓝牙音频推送:支持 语音唤醒:你好小智(支持改名) 485协议:支持 双音源独立播放:支持 底盒尺寸:179*112*70mm 四分区音量控制:支持 产品总尺寸:197*129*72mm |  |  | 1 |  |  |  | 经管赣新校区致美楼4楼茶香坊
61 | 网络中控 | 1、标准1.5U高度，自主开发的嵌入式内核集成IIS服务器，可以在WEB界面直接登录设置网络参数；前面板开模注塑，带2.5英寸以上的LCD显示屏，实时显示主音量、话筒音量和电压电流等； 2、集成4路HDMI和1路VGA输入，5路HDMI和1路VGA输出混合高清切换接口，可扩展1路HDBaseT接口：支持电脑、笔记本、投屏、投影机、交互一体机等高清信号混合切换； 3、1路USB控制和数据编程接口，11路独立RS232控制和9路红外控制接口（其中8个是RS232和红外共用接口），1路LBUS总线接口，1路MODBUS总线端口，8路检测输入接口，1路可控制12V输出； 4、2路3.5音频输入，1路混合音频输出，1路6.5话筒输入，1路凤凰端子话筒平衡输入接口，带48V幻象供电开关，直接连接吊麦实现远距离拾音；支持对音频通道和吊麦等独立80级数字音量调节，支持对音频输出通道进行静音设置； 5、集成4路视音频输入和1路视音频输出（凤凰端子接口），集成HDMI音频数字解码，HDMI信号无需另外接入音频； 6、集成LBUS总线，搭配智能开关、调光模块、串口模块、控制面板等组成免编程物联控制系统，带256组场景，整个系统可挂63个模块； 7、集成1路可编程RS485总线，扩展连接其他协议的物联设备； 8、集成MODBUS总线，可连接32个智能断路器，实现智能用电管理； 9、主音量和4路话筒音量80级旋转编码数字调节，LCD液晶显示，调节方便精准； 10、带自动记忆存储功能，各项功能及参数设置好后，每次开关机，自动恢复至原始设置，防止非管理员误操作； 11、主机内可集成专业DSP音频处理模块，具备AEC（自动回声消除）、AFC（自动反馈抑制）、ANC（自动降噪），提供清晰的授课环境； 12、6路可编程强电电源控制，其中2个30A和4个16A回路控制，具备2套投影幕升降控制；带投影机断电散热保护功能，系统关闭后，投影机灯泡散热继续供电保护；强电控制采用过零触发方式，保护设备上电安全； 13、1个双向电子锁控制接口及1个电脑开关接口，带电脑信号光隔离检测； 14、具有2路独立电源智能管理，高效管理教室多媒体设备，自带2路精密能耗计量芯片，实时读取电流、电压、电度等参数值，可精确统计连接设备（如投影机、大屏、投影幕平板及外接物联设备）的能耗及使用时长。如：投影灯的使用时间、日志、精确能耗等； 15、集成8口(2口内置）1000M网络交换机：可以供设备联网； 16、集成网络模块：支持远程集中化可视管理、与远程批处理、支持手机APP远程管理，采用DHCP技术自动分配IP地址，节省IP地址空间； |  |  | 1 |  |  | 智慧物联 让教师或是学生根据App、远程、数据分析系统操纵等，对教室里的计算机、电子黑板、监控摄像头等教辅书设备及其窗帘布、照明灯具、中央空调、溫度、环境湿度、门禁系统等自然环境设备开展智能化电机控制。 | 经管赣新校区致美楼4楼茶香坊
62 | 物联云控主机 | 1、可通过无线动能开关、手机、IPAD或集控平台进行灯光、窗帘及其它负载设备的控制，同时还具有手动开关控制功能； 2、可实现单开，联动开启，自定义场景模式等多种开启方式； 3、8路50A磁保持继电器控制，每路带系统故障时手动拨动开关，控制灯光、插座、空调电源等，带指示灯； 4、8路电动窗帘控制，免布线，无线对接控制； 5、8路自学习红外遥控接口，可控制空调、电视等； 6、4路探测器输入、可与红外探测器、门磁等连接，实现灯光、场景等联动； 7、128路无线动能开关对接，无线距离：室外100m，室内30m； 8、LP总线：工业级总线水准，凤凰4P端子，推荐手拉手； 9、安装接口：导轨安装，带安装卡扣。占位：10位； 10、电源回路接口：8个负载回路； 11、工作电压：AC 220V，待机功耗小于1W； 12、内置开关电源：DC12V，功率：不小于12W； 13、外型尺寸：L178*W88*H66mm；重量：0.4kg； |  |  | 1 |  |  |  | 经管赣新校区致美楼4楼茶香坊
63 | 液晶触摸屏 | 1、7寸真彩色，1024*600分辨率，可编程的控制界面及功能； 2、显示教室环境参数和设备状态，实现对教室灯光、空调、交互大屏的控制等；屏幕界面、功能支持可编程； 3、支持单界面或多界面跳转等多种触控及显示方式，支持200个界面转换； 4、内置RTC时钟，支持日期及时间显示；支持亮度调节及屏幕保护； |  |  | 1 |  |  |  | 经管赣新校区致美楼4楼茶香坊
64 | 红外转发器 | 红外转发控制器，能控制空调的工作模式和温度 |  |  | 1 |  |  |  | 经管赣新校区致美楼4楼茶香坊
65 | 三路自发电开关 | 1、不需布线、不用安装电池、防潮、防水、防火； 2、可以对多种控制目标进行控制，包括灯光回路、场景等，通过一键场景控制功能，对于室内的灯光、窗帘等控制； 3、工作类型：86型自复位，可以安装在墙壁86底盒上；也可以贴在玻璃门、大理石上； 4、电源模式：动能自发电； 5、无线模式：SUB1GHZ FSK； 6、无线距离：室外100m，室内30m； 7、开关次数：大于20万次； 8、外型尺寸：L86*W86*H4.5mm； 9、重量：86g-110g； 10、颜色：黑色、白色； |  |  | 2 |  |  |  | 经管赣新校区致美楼4楼茶香坊
34 | 五寸单高音 | 技术参数： 1.喇叭功率：40W 2.低音单元：5.25" 3.高音单元：1" 4.频率范围：50Hz-20kHz 5.最大声压级：106dB 6.额定阻抗：8Ω 7.尺寸（直径x高）：213x90mm 8.开孔尺寸：185mm 产品特点： 1.人性化设计，安装简便，使用简单。 2.阻燃高强度、高适应性工程塑料，防水且不易变色。 3.本系列采用高强度云母碳化聚丙烯振膜，高损耗耐疲劳橡胶折环；防水防潮、美观大方且提供超乎想象的语言清晰表现。 4.秉承参数优化设计，相对于同类产品，低音更加突出。 5.高音采用天然丝振膜，航天级磁液冷却，功率承受能力强。 6.全铝合金面网，不生锈，免除后患之忧，镀金全铜接线端子，提供优良的可靠性。 7.平整的频率响应曲线，声音表现超然脱俗，平衡性佳。 8.全新的单喇叭立体声设计，为小空间的立体声提供支持。 9.全新的开孔模板设计，安装简单准确。 10.全新的喷漆模板设计，可以根据需要使她们的外观与使用环境完全一致。 11.适用于超市、商场、候机室、宾馆等各种公共场所。 12.适用于建立与家居完全融为一体的入墙式家庭影院系统。 13.适用于小型多房间会议、办公、商务等场所。 |  |  | 6 |  |  |  | 经管赣新校区致美楼4楼花艺坊
35 | 合并功放 | 技术参数： 1.输出功率（R/L，RMS) ：250Wx2 (8Ω) 2.频率范围：20Hz-20KHz 3.信噪比（平直位置）：≥90dB（A计权） 4.通道分离度：≥50dB(1KHz) 5.话筒输入灵敏度：≤5mV 6.话筒输入阻抗：600Ω 7.电源需求：AC220V±10% 50Hz |  |  | 1 |  |  |  | 经管赣新校区致美楼4楼花艺坊
36 | 无线麦克风 | 产品特性 1.适用于专业场所或专业人士的产品； 2.无线部分工作在UHF频段，电声部分有精密的结构，属于高端音频设备； 3.PLL双频道锁相环回路设计，频偏可自动修正； 4.独特智能ID识别技术，更有效的对抗干扰；数字模拟混合传输，无音频传输延时的缺点； 5.简约的红外对频设计，频率调整轻松实现； 6.发射器及话简结构的合理设计，美观、坚固、耐用； 7.具有智能静音功能，可防止啸叫和爆音； 8.天线可延长，可根据实际需求安置天线。 参数规格 1.使用距离：50米 2.频率范围：740-790、790-820MHz(D模式机型：710-774MHz) 3.射频产生方式：锁相环频率合成器 4.射频带宽：30MHz-50MHz 5.射频频率精度：+/-20ppm＜10KHz 6.频点数：600/1000/1200视机型而定（此型号频道数：216个频道，左右通道相同） 7.音频频率响应：45HZ-18KHz（电路部分） 8.系统信噪比：＞90dB（A计权）（最大输出时） 9.系统总谐波失真：＜1.8％/1KHz（300mV输出时） 10.供电方式：AA1.5V*2 |  |  | 1 |  |  |  | 经管赣新校区致美楼4楼花艺坊
37 | 背景音乐主机 | 电源输入:AC90-250V WIFI:2.4G+5G双频段都支持 输出功率:20W*8 音效调节:支持 输出阻抗:8Ω 有线网口:支持 显示屏:8英寸 音频输入(AUX):支持 输出喇叭接口:8个 光纤音频输入:支持 CPU:四核 HDMI高清输出:支持 运存+内存:4G+16G 音频输出:支持 分辨率:1280*800 WIFI音频推送:支持 系统:安卓11 蓝牙音频推送:支持 语音唤醒:你好小智(支持改名) 485协议:支持 双音源独立播放:支持 底盒尺寸:179*112*70mm 四分区音量控制:支持 产品总尺寸:197*129*72mm |  |  | 1 |  |  |  | 经管赣新校区致美楼4楼花艺坊
7 | 无线路由器/AP | 稳定可靠，主要给桌牌单元信息联网通讯，采用ICP/IP通信协议，在同一网段内，可在任意一点实现对桌牌单元的控制，桌牌单元与无线AP进行WIFI连接。 |  |  | 1 |  |  |  | 经管赣新校区致美楼402
8 | 嵌入式主席话筒 | 产品介绍： 该会议话筒是本公司研发的专业会议话筒,其独有的音频线路具有处理高声压的能力，全平衡设计和独有的屏蔽技术在远距离的传输中可大大减少手机等RF信号的干扰。其话筒采用先进的数字技术和音频技术充分地结合起来具有出色的声音表现和高可靠性，适合各种会议场合。 产品特性： ◆全铝面板嵌入式安装设计，高档耐用 ◆超大静音开关设计； ◆稳固的带锁紧插拔式咪杆设计 ◆高灵敏度咪芯设计,拾音距离可达50cm. ◆红色雾面指示灯设计，指示发言状态 ★按键灯支持三色显示，红色表示正在发言，绿色表示正在优先，黄色表示故障， ◆支持多支主席同时在线. ◆长距离传输对音质不会有任何影响. ◆“线形手拉手”连接，系统连接更方便，更可靠， ★支持主线环形连接，手拉手话筒主线出现中间断开，并不会影响使用， ◆ 超强的抗手机RF干扰性 ◆主席话筒具有主席优先键功能，可以关闭正在发言的代表单元。 ◆ 独有创新的自我检测功能，配合软件，可自动完成设备自检，让会议前准备测试工作更简单，会议进行更可靠 ★支持网线或8芯线传输，话筒自带一个网口及一条1.5M会议8芯线， ★话筒防水级IPV5， ★可外接专用录音模块，完成录音功能， ★内部自带灵敏度调节，单独对任意一只话筒进行灵敏度调节，保证会议室系统的最大音频输出增益， ◆支持视像跟踪 ◆可以支持软件，并可以通过232接口与其他中央控制设备连接，实现集中控制 ★可外接表决器面板，完成表功能， 产品参数： ■安装方式 嵌入式 ■拾音距离 0-500mm ■音频频响 40Hz-19KHz ■灵敏度 -38dB±3dB ■信噪比 -80dB ■非线性失真 <0.3%(1KHz) ■电源 DC24V ■咪杆长度 380mm ■重量 0.45Kg ■工作温度 -20℃-50℃ ■尺寸(长*宽*高) 110*40*96.5（mm） |  |  | 1 |  |  |  | 经管赣新校区致美楼402
9 | 嵌入式代表话筒 | 产品介绍： 该会议话筒是本公司研发的专业会议话筒,其独有的音频线路具有处理高声压的能力，全平衡设计和独有的屏蔽技术在远距离的传输中可大大减少手机等RF信号的干扰。其话筒采用先进的数字技术和音频技术充分地结合起来具有出色的声音表现和高可靠性，适合各种会议场合。 产品特性： ◆全铝面板嵌入式安装设计，高档耐用 ◆超大静音开关设计； ◆稳固的带锁紧插拔式咪杆设计 ◆高灵敏度咪芯设计,拾音距离可达50cm. ◆红色雾面指示灯设计，指示发言状态 ★按键灯支持三色显示，红色表示正在发言，绿色表示正在优先，黄色表示故障， ◆支持多支主席同时在线. ◆长距离传输对音质不会有任何影响. ◆“线形手拉手”连接，系统连接更方便，更可靠， ★支持主线环形连接，手拉手话筒主线出现中间断开，并不会影响使用， ◆ 超强的抗手机RF干扰性 ◆主席话筒具有主席优先键功能，可以关闭正在发言的代表单元。 ◆ 独有创新的自我检测功能，配合软件，可自动完成设备自检，让会议前准备测试工作更简单，会议进行更可靠 ★支持网线或8芯线传输，话筒自带一个网口及一条1.5M会议8芯线， ★话筒防水级IPV5， ★可外接专用录音模块，完成录音功能， ★内部自带灵敏度调节，单独对任意一只话筒进行灵敏度调节，保证会议室系统的最大音频输出增益， ◆支持视像跟踪 ◆可以支持软件，并可以通过232接口与其他中央控制设备连接，实现集中控制 ★可外接表决器面板，完成表功能， 产品参数： ■安装方式 嵌入式 ■拾音距离 0-500mm ■音频频响 40Hz-19KHz ■灵敏度 -38dB±3dB ■信噪比 -80dB ■非线性失真 <0.3%(1KHz) ■电源 DC24V ■咪杆长度 380mm ■重量 0.45Kg ■工作温度 -20℃-50℃ ■尺寸(长*宽*高) 110*40*96.5（mm） |  |  | 10 |  |  |  | 经管赣新校区致美楼402
10 | 会议话筒主机 | ◆标准挂载单元数量：单路最大可连接20个(主机到话筒延长线20M内），系统多路可挂载最大60个会议单元，且最远线路长度可高达150米 ，（主机到话筒的延长线超过20M后，需要布一条2*1.0电源线在主机和第一只话筒之间，与数字会议八芯延长线一起为话筒供电，需要与话筒分配盒配套使用），支持多级扩展连接，可扩展最大5000席话筒， ◆支持先入先出模式，后入后出模式，限制发言模式，电脑/主席允许模式，自由讨论模式，限时发言模式，声控发言模式 ，限制发言模式7种工作模式（需要配相应话筒） ★配有四进一出AV视频矩阵，可直接控制最多四个高清摄像球，完成视频会议中图像自动切换 ★3.5寸触摸显示屏、直观明了的图形化界面，先进管理和控制功能，图形化界面设计，显示所有的功能项及设置操作信息以及单元工作的基本信息，设计美观时尚 ★可以显示实时日期时钟，支持网络实时时间同步 ★同时支持8芯话筒线和6类网线（需要转换盒） ◆带有1个RS232接口，可以连接电脑或中央控制系统，进行话筒及主机的功能控制及会议的签到表决 ◆带有1个RS232和1个RS485摄像机控制输出口，可以直接输出派尔高-P，派尔高-D，VISCA控制协议，控制最大4个摄像机，完成摄像自动跟踪，无需软件支持 ◆可直接连接高清视频切换矩阵，完成多摄像头自动跟踪时高清视频信号自动切换， ★支持与会者服务请求功能，并能通过配有专用会议服务软件，可以同时响应最大8个会议室中会议话筒的会议中的服务请求，也支持主机自带3.5寸显示屏同时处理话筒的服务申请， ★支持实时修改话筒身份，实现话筒身份在主席，VIP，代表中自由切换（如果要代表换成执行主席，要更换按键组件）， ◆内置DSP自适应音频处理器,可以最大可能的抑制声回输 ★支持128位视像跟踪，支持最多4个摄像头，可以手动分配4个摄像球机跟踪范围 ★支持会议签到及3--5键表决，可以配合电脑软件完成表决，也可以无需电脑脱机签到表决 ★支持软件控制及支持中央控制系统控制 ★具有火警报警接口，可与消防系统联动，保证与会者安全，（选配） ★多种音频输入输出接口，1组XLR平衡输入，1组XLR输出（带反馈），1组6.3输出（带反馈）、1组RCA输入和1组RCA录音输出，1组RCA带反馈音频输出， ★带一路主席话筒音频备份平衡输入接口 ★支持硬件自检功能，可以检查出系统挂载的话筒数量及类别（需电脑软件配合） ★支持CAT6网线传输 ，延长线最大支持50Ｍ ★可以通过专用链接盒联机，实现双主机备份， ◆标准安全的供电设计110—220V宽交流供电,机内采用开关变压器，功率充足 ◆除了可满足本机使用之外，还可以供给讨论单元使用，其输出电压为24伏直流电源，属安全电压范围，确保与会者的使用安全 产品参数： ■供电：AC100V~240V50/60Hz ■功耗 标准 <240 W ■频率响应 20--25000 Hz （+-3 dB ） ■信噪比 >70 dB(A) ■动态范围 >90 dB ■总谐波失真 小于0.4%AT1KHz ■显示屏 3.5寸彩色显示屏 ■分辨率：480*320 ■环境温、湿度要求 -20～60℃/0-95%(无凝结) ■防水能力 防雨淋,防尘,防盐雾 ■尺寸(深*宽*高) 321*482*88（mm） ■重量 5Kg |  |  | 1 |  |  |  | 经管赣新校区致美楼402
11 | 会议多功能厅音箱 | 1、配置120°×60°宽指向性号角, 2、箱体采用多层复合夹板,水性环保喷涂制作， 3、高质量单元配置，高密度板构造， 4、多种吊挂点，操作简易快捷， 5、用于语言会议系统、全频扩声，多功能厅、高级酒店会所等扩声场所。 6、小体积大声压大动态、语言清晰，可以满足不同的扩声场所， 7、中低音喇叭 : 1×10" (190磁Φ75mm) 8、高音喇叭 : 1×1.34" (Φ44mm) 9、频响 (±3dB) : 75Hz-18kHz 10、额定/峰值功率：300W /600W 11、阻抗：8欧 12、灵敏度 : 97dB 13、最大声压SPL: 122dB 14、产品尺寸（W*D*H）:300W×340D×525H |  |  | 4 |  |  |  | 经管赣新校区致美楼402
12 | 专业音箱功放 | 1、输出功率（单声道测试）（EIA 1KHz,1%THD) 8Ω 450W 4Ω 700W 2、Class AB/H阻尼系数（8Ω，100Hz) ≥400 3、频率响应 20Hz-20KHz(±0.5dB,1Vrms输入信号，1%输出功率） 4、输入阻抗 20KΩ（平衡输入，立体声模式）/100KΩ（平衡输入，并联模式） 5、输入灵敏度 44dB 0.56V 41dB 0.8V 38dB 1.13V 35dB 1.59V 32dB 2.25V 29dB 3.17V 26dB 4.47V 6、信噪比（A计权） ≥100dB 7、总谐波失真（THD+N） ≤0.06%(8Ω，1KHz,1%输出功率) 8、互调失真（IMD） ≤0.05%(8Ω，1%输出功率) 9、转换速率（8Ω，10KHz) ≥20V/μs 10、通道隔离 ≥80dB 11、输入共模抑制比（CMR） ≥70dB(20Hz-1KHz) 12、保护系统 开机交流软启动：抑制启动电流，不影响其它设备工作，保护内部线路免受冲击； 开机延时接载：保护扬声器免受冲击，无声开机； 直流输出断载保护：中点漂移和有直流输出时，防止扬声器受冲击而损坏； 输出限流软保护：当负载阻抗过低和输入信号过激时，对功放和扬声器保护； 削波压缩保护：当输入信号过大功放削峰时，保护系统自动检测并压缩信号，保护扬声器； 负载短路保护：当输出短路时，自动切断输出，保护功放；当短路解除后自动恢复工作； 过热保护：当功放温度过高时，自动切断负载；温度降低后功放自动恢复工作； 关机保护：关机时先切断负载，实现无声关机，保护扬声器避免受冲击； 13、输入/输出接口 输入接口：信号输入接口×2个通道（三针XLR，平衡式，每个通道有两个并联输入接口，一公一母）； 14、输出接口：扬声器输出接口×2个通道（SPEAKON）； 15、控制方式 电平控制：旋钮式电平控制器×2个（前面板）； 16、电源：前面板开关，ON为开机状态； 17、整机增益可根据输入信号选择：26dB/29dB/32dB/35dB/38dB/41dB/44dB(只限部分机型）； 18、工作模式调节：立体声模式/并联模式（只限部分机型）； 19、指示灯 电源指示灯（ON）： 蓝色，指示功放处于开机状态； 并联指示灯（B/P）：黄色，指示功放当前输入信号的模式； 信号指示灯（SIGNAL）： 绿色，指示当前信号正常； 压限指示（LIMIT）： 黄色，指示当前输入功放的信号已经过大； 保护指示（PROTECT）： 红色，指示功放处于保护状态； 20、电源电压和频率 ～220V（±10%），50Hz |  |  | 2 |  |  |  | 经管赣新校区致美楼402
13 | 14路带效果带4编组带MP3调音台 | 8路单声2路立体声带效果带4编组带MP3调音台 性能特点： 1.带MP3播放器； 2.带参量均衡Baypass启动按键； 3.内置I/O双轨声卡； 4.带有HI/Z阻抗切换功能； 5.具备四路编组功能； 6.附带倒送接口； 7.易于机柜安装，附带机柜安装支架； 8.附带100种模式数字效果器； 9.推杆带有防尘网； 10.单声道具备高功效的3段EQ； 11.具备电平控制的2个立体AUX回送，并可将讯号送至AUX1-2； 12.具备分离开关的录音机输入/输出，将信号配送到控制室和输出； 13.附高通滤波器（低切），截止点75Hz-18dB/Oct； 14.电平指示：12位LED灯； 技术参数： 1.8路平衡镀金XLR＋6个6.3mm平衡MIC输入； 2.单声/麦克风输入通道上具备增益； 3.幻象电源：48V； 4.4个平衡式莲花口立体声输入通道； 5.频响范围：20Hz——50KHz； 6.总谐波失真：<0.005% @+4 dBu； 7.噪声：-100 dBu 8.灵敏度：15 dB±3dB； 9.串扰：-90 dB@1 kHz； 10.均衡器（单声道）： 11.高音：+/-15 dB@12 kHz 12.中音：+/-15 dB@100Hz-3 kHz 13.低音：+/-15 dB@80 Hz 14.均衡器（立体声）： 15.高音：+/-15 dB@12 kHz 16.中高音：+/-15 dB@3 kHz 17.中低音：+/-15 dB@500Hz 18.低音：+/-15 dB@80 Hz 19.DSP效果器： 20.D/A转换器：24bit； 21.预设模式：99； 22.最大输出电平：+22 dBu； 23.最大输入电平：+30 dBu, Gain @+10 dB； 24.输入阻抗： 25.麦克风：2.6KΩ，平衡式； 26.立体声：20KΩ，平衡式； 27.辅助：20KΩ，平衡式； 28.录音：24KΩ，平衡式； 29.输出阻抗： 30.主输出：240Ω，平衡式，120Ω，非平衡式； 31.辅助：120Ω，平衡式； 32.录音：1KΩ，平衡式； 33.耳机：25Ω，平衡式； 34.供电：100-240 VAC, 50 Hz； 35.实物尺寸(深×宽×高):431×438×86mm 36.净重:4.5Kg |  |  | 1 |  |  |  | 经管赣新校区致美楼402
14 | 音频处理器 | 1、24-bit,Σ- △ AD/DA,48KHz/96KHz采样率 每个通道输入带有6段参量均衡，参数可调 2、内部32/64位DSP处理 每个通道输出有-40dB~+6dB增益控制，步距:1dB 3、灵活组合的（2-4）输入（支持数字AES/EBU输入） 每个通道输出带有压限器 4、支持时间工程锁 输出延时（1000ms/通道）（4-8）输出多种分频模式 每个通道输出带有噪声门 5、三种滤波模式（Butterworth/Linkwitz-Riley/Bessel) 每个通道输出带有4段参量均衡（支持Shelf斜率EQ),参数可调 6、自由组合的矩阵分频模式,每路输出可以选择不同的输入通道 每个频段分频范围20Hz~20KHz 7、输入相位设置 频响：20Hz~20KHz 8、输入延时（1000ms/通道） |  |  | 1 |  |  |  | 经管赣新校区致美楼402
15 | 移频反馈抑制器 | 1.96KHz采样频率，32-bit DSP处理器，24-bit A/D及D/A转换； 2.独立24个滤波器每通道，自动抑制啸叫点。 3.数字信号输入输出通道提供coaxial，AES及光纤接口 4.每通道24个led灯可显示啸叫点数量 5.可切换工作模式为直通或反馈抑制 6.可一键清除找到的啸叫点 7.单机可存储30组用户程序 8.采用LCD显示屏显示功能设定144*32，提供6段led显示输出电平 9.每通道提供压缩、限幅、噪声门、功能设置 |  |  | 1 |  |  |  | 经管赣新校区致美楼402
16 | 8路智能电源控制器 （带滤波） | 1.顺序开启逆序关闭 2.PASS键可全通道同时打开 3.COM/WIFI/WAN以太网口接入中控控制（指令控制）或自带软件控制 4.时间间隔可调 5.自由通道关闭 6.级联叠机ID:0-255 7.中控外控 8.精准电压显示 9.过流保护 10.面板通道独立关闭 11：APP手机软件控制 12：带滤波 |  |  | 1 |  |  |  | 经管赣新校区致美楼402
21 | 一拖二无线手持话筒 | 接收机技术参数 1、工作频率：500-980MHz 2、红外对频，频率同频技术 3、显示屏显示发射器电池电量 4、S/N信噪比：>105dB 5、T.H.D失真:<0.5% 6、频率响应:40Hz-18KHz 7、杂讯锁定静噪控制+音频导航锁定静噪 8、真分集远距离线路设计,空阔地方使用距离可达300米 发射器技术参数 1、频道:200频道 2、频带宽度:50MHz 3、频道间隔:250KHz 4、频率稳定度:±0.005% 5、使用电池:2节AA电池/5号电池 6、出厂设置为低功率150-200米, 可手动设置高功率可达300米 |  |  | 1 |  |  |  | 经管赣新校区致美楼402
小计
9 | 高清高拍仪 | 尺寸二英寸，分辨率320×240，对比度400比一，亮度400 CD-m平方。背光类型eed类型双阵列麦克风拾音距离。<3m方。像素1300万，1/3inch1300 万像素，位置，顶部中句中，市场角对角82。其便在百分之一以内光圈f2.2对焦方式，PDF自动对焦，支持数码变焦及任意位置点击对焦。对交距离大于10% cm。拍摄幅面A3。出分辨率及帧率。无线输出:1080P@30fps;3840x2160@30fpsUSB2.0输出:1080P@30fps;3840x2160@30fps非同时输出拍摄输出分辨率帧率录像:1920x1080@20fps 拍照:4224x3120接口USB 2.01，麦克风2。Tf卡槽1(32GB 及以下容量的卡，建议格式化为FAT32格式;3上容量的卡，建议格式化为 EXFAT32)按键开关机，功能切换键，启动键，旋转顺时针旋转90度。指示灯功能，电量指示，连接指示，开关指示电气参数电源适配器。Dc5 V2，a电池3600 mah，最大功耗8W |  |  | 1 |  |  |  | 教育学院-美育瓷板画工作室（致美楼四楼 403室）
小计
1 | 高清高拍仪 | 尺寸二英寸，分辨率320×240，对比度400比一，亮度400 CD-m平方。背光类型eed类型双阵列麦克风拾音距离。<3m方。像素1300万，1/3inch1300 万像素，位置，顶部中句中，市场角对角82。其便在百分之一以内光圈f2.2对焦方式，PDF自动对焦，支持数码变焦及任意位置点击对焦。对交距离大于10% cm。拍摄幅面A3。出分辨率及帧率。无线输出:1080P@30fps;3840x2160@30fpsUSB2.0输出:1080P@30fps;3840x2160@30fps非同时输出拍摄输出分辨率帧率录像:1920x1080@20fps 拍照:4224x3120接口USB 2.01，麦克风2。Tf卡槽1(32GB 及以下容量的卡，建议格式化为FAT32格式;3上容量的卡，建议格式化为 EXFAT32)按键开关机，功能切换键，启动键，旋转顺时针旋转90度。指示灯功能，电量指示，连接指示，开关指示电气参数电源适配器。Dc5 V2，a电池3600 mah，最大功耗8W |  |  | 1 |  |  |  | 教育学院-书画综合实训室（赣新校区沁苑10栋313）
小计
合计（本项目为交钥匙工程，报价需包含但不限于所有的设备、辅材、以及安装施工服务费、税费及运费等）：