## 报价清单
南昌工学院天工蓝学习中心二楼网络改造项目清单
NO. | 名称 | 品牌 | 参数 | 项目特征 | 单位 | 数量 | 主材设备费 （元） | 安装费 （元） | 综合单价（元） | 小计（元） | 备注
1 | 室内400W星光半球摄像机POE | 甲供材 | 1、不低于400万 1/3" CMOS ICR日夜型半球型网络摄像机； 2、支持Smart侦测 3、最低照度: 彩色：0.005 Lux ，黑白：0 Lux with IR； 4、宽动态不低于120 dB； 5、焦距4 mm； 6、红外灯补光不小于30 m；支持防补光过曝； 7、支持最大图像尺寸: 2688 × 1520；支持H.265/H.264； 8、支持不低于1个内置麦克风；具备不低于 1个RJ45 10 M/100 M自适应以太网口； 9、供电方式: DC：12 V ± 25%；支持PoE：802.3af，Class 3； 10、不低于IP66防护。 | 1.校线、挂牌、并线、压线、标志、编码 2.安装、固定 、设备二次转运 3.调试、功能检测 4.防尘和防潮处理 5.系统调试 6.详见图纸、招标文件及相关规范，完成本项工作安装的其他一切相关工程内容费用 | 台 | 146 |  |  | 0 | 0
2 | 室外球机 | 甲供材 | 人脸抓拍模式：支持对不同目标进行检测、抓拍，最多同时检测5张 内置加热玻璃，有效除雾 全景和细节均支持最大2560×1440@30fps高清画面输出 全景采用可见光补光30m，同时采用细节高效红外阵列，低功耗，照射距离最远可达150m 支持23倍光学变倍，16倍数字变倍 支持三码流技术，每路码流可独立配置分辨率及帧率 码流平滑设置，适应不同场景下对图像质量、流畅性的不同要求 支持低码率、低延时、ROI感兴趣区域增强编码 支持隐私遮蔽颜色和马赛克配置 支持GBK字库，支持更多汉字及生僻字叠加 支持SVC自适应编码技术 支持超低照度，【全景】0.0005 Lux @（F1.0, AGC ON），0 Lux with light,【细节】0.005Lux @ (F1.6，AGC ON),黑白：0.001Lux @(F1.6，AGC ON) ,0 Lux with IR 支持3D数字降噪，支持120dB宽动态 支持多播功能 支持欠压检测 支持OSD颜色自选 支持无插件Mac下的Safari浏览器的需求 支持海康SDK、开放型网络视频接口、ISAPI、GB/T28181、ISUP、萤石 支持定时任务、一键守望、一键巡航功能 支持定时抓图与事件抓图功能 IP66，抗干扰能力强，适用于严酷的电磁环境，符合GB/T17626.2/3/4/5/6四级标准 支持两进一出报警、一进一出音频、最大支持256GB microSD卡存储 | 1.校线、挂牌、并线、压线、标志、编码 2.安装、固定 、设备二次转运 3.调试、功能检测 4.防尘和防潮处理 5.系统调试 6.详见图纸、招标文件及相关规范，完成本项工作安装的其他一切相关工程内容费用 | 台 | 3 |  |  | 0 | 0
3 | 高密AP | 甲供材 | 1、支持2.4GHz/5GHz双频段，所有射频均支持802.11ax标准； 2、整机支持三射频8空间流，最大接入速率≥6.5Gbps； 3、支持千兆电接口≥1个，实配2.5G电口≥1个； | 1.校线、挂牌、并线、压线、标志、编码 2.安装、固定 、设备二次转运 3.调试、功能检测 4.防尘和防潮处理 5.系统调试 6.详见图纸、招标文件及相关规范，完成本项工作安装的其他一切相关工程内容费用 | 台 | 66 |  |  | 0 | 0
4 | 半球支架 |  | 国标，吊装或壁挂 | 1.安装、固定 、设备二次转运 2.详见图纸、招标文件及相关规范，完成本项工作安装的其他一切相关工程内容费用 | 台 | 146 |  |  | 0 | 0
5 | 球机支架 |  | 国标，吊装或壁挂 | 1.安装、固定 、设备二次转运 2.详见图纸、招标文件及相关规范，完成本项工作安装的其他一切相关工程内容费用 | 台 | 3 |  |  | 0 | 0
6 | 24口POE交换机-监控用 | 甲供材 | (24个10/100/1000BASE-T以太网端口,4个千兆SFP,PoE+,交流供电) 交换容量336Gbps，包转发率42Mpps，机架式，POE功率380W | 1.安装、固定 、设备二次转运 2.线缆回路编码 3.接线、接地 4.系统调试、通电检测验收 5.详见图纸、招标文件及相关规范，完成本项工作安装的其他一切相关工程内容费用 | 台 | 8 |  |  | 0 | 0
7 | 24口POE交换机-AP用 | 甲供材 | (24个10/100/1000BASE-T以太网端口,4个千兆SFP,PoE+,交流供电) 交换容量336Gbps，包转发率42Mpps，机架式，POE功率380W | 1.安装、固定 、设备二次转运 2.线缆回路编码 3.接线、接地 4.系统调试、通电检测验收 5.详见图纸、招标文件及相关规范，完成本项工作安装的其他一切相关工程内容费用 | 台 | 4 |  |  | 0 | 0
8 | 24口网络配线架 |  | 国标 | 详见图纸、招标文件及相关规范，完成本项工作安装的其他一切相关工程内容费用 | 个 | 12 |  |  | 0 | 0
9 | 4芯光纤熔接盒 |  | 国标，满配成套附件 | 1.安装、固定 、设备二次转运 2.详见图纸、招标文件及相关规范，完成本项工作安装的其他一切相关工程内容费用 | 个 | 9 |  |  | 0 | 0
10 | 9U壁挂机柜 |  | 9U(600*450*500) 宽600深度450高度500立柱1.5板子0.9，层板一块，配套PDU | 1.箱体安装、固定 、设备二次转运 2.线缆回路编码标识 3.接电源线、接地 4.系统调试、通电检测验收 5.详见图纸、招标文件及相关规范，完成本项工作安装的其他一切相关工程内容费用 | 个 | 4 |  |  | 0 | 0
11 | 网络跳线 |  | 国标，长度综合考虑在单价内 | 1.详见图纸、招标文件及相关规范，完成本项工作安装的其他一切相关工程内容费用 | 条 | 215 |  |  | 0 | 0
12 | 光纤跳线 |  | 国标，长度综合考虑在单价内 | 1.详见图纸、招标文件及相关规范，完成本项工作安装的其他一切相关工程内容费用 | 条 | 12 |  |  | 0 | 0
13 | 视频存储节点（含48块1T硬盘） | 甲供材 | 1、配置不低于6U机架式48盘位；内置48块8TB企业级硬盘； 2、需要配置单控制器；冗余电源；支持SAS硬盘；支持网络RAID；内置不低于6个千兆网口，； 3、每个控制器配置不低于：每个制器配置：≥1颗64位多核处理器，≥16GB内存，内存支持扩展到≥128GB，内置240GB SSD固态硬盘； 4、支持热插拔1+1AC220V 或 1+1 直流冗余金牌电源供电； 5、支持将设备内的、存储资源进行虚拟化，对外可同时提供虚拟机、容器、流式存储-视频存储（GB/T 28181、RTSP、Onvif）、流式存储-图片存储（GA/T 1400.4）； | 1.安装、固定 、设备二次转运 2.详见图纸、招标文件及相关规范，完成本项工作安装的其他一切相关工程内容费用 | 台 | 1 |  |  | 0 | 0
14 | 千兆光模块 | 甲供材 | 双芯 | 1.安装、固定 、设备二次转运 2.详见图纸、招标文件及相关规范，完成本项工作安装的其他一切相关工程内容费用 | 块 | 24 |  |  | 0 | 0
15 | 万兆光模块 | 甲供材 | 双芯 | 1.安装、固定 、设备二次转运 2.详见图纸、招标文件及相关规范，完成本项工作安装的其他一切相关工程内容费用 | 块 | 6 |  |  | 0 | 0
16 | 六类非屏蔽4对双绞线 |  | 国标 | 1.穿管或桥架敷设 2.详见图纸、招标文件及相关规范，完成本项工作安装的其他一切相关工程内容费用 | M | 15840 |  |  | 0 | 0
17 | 12芯单模光纤 |  | 国标 | 1.穿管或桥架敷设 2.详见图纸、招标文件及相关规范，完成本项工作安装的其他一切相关工程内容费用 | M | 2000 |  |  | 0 | 0
18 | RVV-2*1.5 |  | 国标 | 1.穿管或桥架敷设 2.详见图纸、招标文件及相关规范，完成本项工作安装的其他一切相关工程内容费用 | M | 1000 |  |  | 0 | 0
19 | JDG20 |  | 20，1.0厚 | 1.安装、固定、刷防火漆 2.详见图纸、招标文件及相关规范，完成本项工作安装的其他一切相关工程内容费用 | M | 9900 |  |  | 0 | 0
20 | 辅材 |  | 含安装系统所需水晶头、胶带、扎带、连接件、螺丝等 | 1.含安装系统所需水晶头、胶带、扎带、连接件、螺丝等 2.详见图纸、招标文件及相关规范，完成本项工作安装的其他一切相关工程内容费用 | 项 | 1 |  |  | 0 | 0
总价合计（含税 %） | [9 empty] | 0
特别说明： 1、报价人应巨细无疑综合考虑现场、图纸等可能发生的情况(如:运输条件、施工场地、施工界面等)；报价人也应深入理解技术要求和验收要求,所有在招标时提供的文件均认为已完整无误包含在报价之中（综合单价不因任何因素进行调增）。 2、安装费(包含除主材设备外之人工、辅材、机械、管理费、规费、措施费、利润、税金等为完成项目安装所发生的一切费用)。 3、主材设备费(已综合考虑损耗、采保费、运输、税金等货到工地所发生的一切费用)。 4、非甲供材需填报品牌。

## 成本清单 (hidden)
南昌工学院天工蓝学习中心二楼网络改造项目新增设备清单
NO. | 名称 | 参数 | 单位 | 数量 | 材料单价 （13%） | 劳务单价 （3%） | 综合单价 | 合计 | 备注
1 | 室内400W星光半球摄像机POE |  | 台 | 140 | 146 | 180 | 326 | 45640
2 | 室外球机 |  | 台 | 2 | 1034 | 285 | 1319 | 2638
3 | 高密AP |  | 台 | 56 | 940 | 48.62 | 988.62 | 55362.72
4 | 半球支架 |  | 台 | 140 | 25 | 18 | 43 | 6020
5 | 球机支架 |  | 台 | 2 | 61 | 18 | 79 | 158
6 | 24口POE交换机-监控用 |  | 台 | 7 | 1700 | 39.26 | 1739.26 | 12174.82
7 | 24口POE交换机-AP用 |  | 台 | 3 | 1700 | 39.26 | 1739.26 | 5217.78
8 | 网络配线架 |  | 个 | 10 | 300 | 47.5 | 347.5 | 3475
9 | 12芯光纤配线架 |  | 个 | 2 | 90 | 47.5 | 137.5 | 275
10 | 24U落地机柜 |  | 个 | 2 | 1000 | 117.77 | 1117.77 | 2235.54
11 | 网络跳线 |  | 条 | 198 | 10 | 7.6 | 17.6 | 3484.8
12 | 光纤跳线 |  | 条 | 6 | 11 | 5.7 | 16.7 | 100.2
13 | 视频存储节点（含48块1T硬盘） |  | 台 | 1 | 73550 | 448 | 73998 | 73998
15 | 千兆光模块 |  | 块 | 14 | 94 | 0 | 94 | 1316
16 | 万兆光模块 |  | 块 | 6 | 358 | 0 | 358 | 2148
17 | 六类非屏蔽4对双绞线 |  | M | 15840 | 1.96 | 1.7 | 3.66 | 57974.4
18 | 12芯单模光纤 |  | M | 2000 | 2.1 | 1.5 | 3.6 | 7200
19 | RVV2*1.5 |  | M | 1000 | 4 | 1.2 | 5.2 | 5200
20 | JDG20 |  | M | 9900 | 3 | 8.09 | 11.09 | 109791
21 | 辅材 |  | 项 | 1 | 3500 |  | 3500 | 3500
总价合计 | [7 empty] | 397909.26