## Sheet1
赣新校区实训室设备清单
序号 | 需求部门 | 产品名称 | 品牌 | 型号 | 产品参数 | 数量 | 单位 | 综合单价 | 小计 | 备注 | 搬迁出处
1 | 旅游专业一体化教室 沁苑8实二楼 | 专业音频功率放大器（300W*2） | 航天广电 | HT-JW300 | 1、专业音响功率等级和娱乐行业最常使用的扬声器匹配 2、为4Ω和8Ω扬声器系统提供最为真实的声音匹配。 3、输入: 2个通道（三针XLR，平衡式，每个通道有两个并联输入接口，一公一母），和任何音源均兼容。 4、输出: 2个通道（SPEAKON），支持所有其他扬声器布线系统 5、步进式增益控制，可以进行灵敏度的精确设置和匹配 6、高效智能化检测系统自动保护放大器和扬声器，使其免受温度升高或过压而造成的损坏，而无需关闭系统播放 7、内置亚低音扬声器/全频分频器控制，方便用户随时接驳亚低音扬声器和全频扬声器。 8、输出功率：8Ω：300W*2 4Ω：560W 9、2路话筒输入，2路音源输入 10、开机交流软启动，开机延时接载，直流输出断载保护，输出限流软保护，削波压缩保护，负载短路保护，过热保护，关机保护 | 1 | 台 |  | 0 | 甲供 | 公共机房-E训1#实训楼201
|  | 8寸专业音箱 | 航天广电 | HT-JW808 | 1、本产品是一款高质量的前导向式专业音箱，配备一个8寸低音单元 和一个3.5寸压缩式高音，声音细腻、中高频清晰自然、语言表现 优秀。 2、整体高密度中纤板,采用高强度细颗粒涂装； 3、额定功率150W 4、有效频率范围：60Hz~18kHz ； 5、灵敏度 （1kHz,1米）：94dB（1W/1M） 6、安装方式：吊挂 壁挂 7、钢网内衬3mm聚乙烯透气棉，有效的吸走杂音 | 2 | 台 |  | 0 | 甲供 | 公共机房-E训1#实训楼201
|  | 多功能调音台 | 航天广电 | HT-M14-CFX | 1、2路主输出，2路REC输出，1路效果输出，1路monitor输出，1路立体声耳机输出，4路编组输出，4路辅助输出 2、8路单声道输入通道 3、DSP效果模块可供选择，一种为可调时间的21种效果模式，一种为全参数可调的和可提供参数固化的效果模式 4、智能化显示面板精确显示各类数据，方便调节 5、+48V幻像电源 6、SMT 表面贴装工艺 7、输入通道三段均衡，输出通道双七段均衡 8、频率响应：20Hz-20KHz(±1dB) 9、无左右通道串音，信噪比：≥78dB@1KHz 0dB，主输出通道最大平衡输出：22dB(±1.5dB) 10、立体声通道均衡高频：12KHz；中高频：1.8KHz；低频：80Hz 中心频点频偏：＜8%；最大增益范围：±15dB 11、带MP3播放器 12、带参量均衡Baypass启动按键 13、带有压限器功能 | 1 | 台 |  | 0 | 甲供 | 泽苑四教大阶梯教室
|  | 无线话筒 | 航天广电 | HT-8112T | 1、一拖二无线手持话筒，适用于会议室，报告厅，舞台等场景 2、内置3编组叠机频率,一键调取. 同一频段可同时轻松叠机三套使用采用最新的UHF波段无线音频发射芯片模块IC. 具有优越的RF性能和音频性能，为客户提供专业级的音质体验 3、具有IR红外线自动对频功能,一键自动对频锁定. 4、四通道音量独立可调. 提供4+1音频输出.四通道各音频音量输出独立可控 5、提供多种发射器可选. 发射器中会议/手持/领夹 可以混搭使用. 互不干忧 6、配合杂讯锁定静噪控制与数码导频技术, 当发射器关闭时，导频控制将AF信号静音以抑制噪声，同时将接收机对应通道静音。保证了对干忧信号的有效阻隔 7、信道数目: 200个 8、信道间隔: 300KHZ ；频率稳定度:±0.005% 9、动态范围:100db；最大偏移:±45KHZ 10、音频频率响应: 40HZ-18KHZ(±2db) 11、综合信噪比:>105db；综合失真：≤0.5% ； 12、中频：110MHZ. 10.7MHZ； 天线接入TNC/50Ω； 灵敏度：12dBuV(80db S/N) ；灵敏度调节范围：12-32dBuV ； 13、最大输出电平：+10dbv； 供电方式：直流12V 400mA输入； 14、接收机内置啸叫抑制，可根据需要开启或关闭； 15、采用动态随机ID，杜绝串频，接收机只接收最后一次对频的发射机； | 1 | 个 |  | 0 | 甲供 | 公共机房-E训1#实训楼201
|  | 86寸智慧黑板（单屏） | 希沃BF86EF |  | 一、整机设计 1．整机采用三拼接平面一体化设计，无推拉式结构及外露连接线，外观简洁。整机均支持普通粉笔、液体粉笔、水溶性粉笔进行板书书写，便于老师完整书写教学内容;整机尺寸不低于宽4200mm*高1200mm*厚90mm。 2．整机具备笔槽设计，方便放置教鞭、粉笔等教具。 3．整机采用UHD超高清LED液晶屏，显示比例16:9，分辨率3840×2160。 4. 产品内置喇叭，采用防尘设计，功率不低于2x15W; 5．具有多个前置物理按键，包含但不限于电源键、菜单、信号源、返回等；产品前置Type-C接口，USB接口； 6．整机表面覆盖玻璃选用国标优等品，光学变形、点状缺陷、尺寸偏差、弯曲度、透射比等均符合GB11614-2009平板玻璃标 7．内置独立AP热点，支持多个移动端同时连接，支持自定义设置密码； 8．具有五指熄屏功能，可通过通过五指按压实现对屏幕的开关控制； 9．支持节能熄屏操作，遥控器熄屏、五指熄屏功能可以互通互用； 10．通道信号源名称支持自定义，支持中文、英文、数字、符号命名修改，方便识别； 11．具有触摸防遮挡功能，单点或者单边遮挡后可正常触控书写和操作； 12．支持左、右侧边工具栏功能，支持无操作自动隐藏，侧边栏可设置返回、主页、任务、批注、信号源等功能调用；支持窗口一键下移功能，内置电脑、外接等多种信号源模式下实现窗口一键下移，再次点击恢复全屏显示，便于不同身高人员操作使用； 13．功放支持2.1声道，支持音效模式选择功能； 14．支持实时显示屏体温度，温度变化可以通过显示不同颜色进行提示； 15. 内置安卓系统，系统版本不低于11.0，内存不低于2G,存储不低于8G； 16. 支持无PC状态下，内置互动白板支持书写及擦除，支持单点书写和多点书写切换 17. 支持对内置电脑进行还原操作，可通过实体按键或安卓系统、遥控器等其他方式对内置电脑系统进行还原。 18. 支持会议欢迎模板功能，可对模板及文字进行自定义 19. 支持设置自定义开机logo、画面/动画。 20. 支持侧边栏自定义程序应用； 21. 支持任意通道下批注，并可以设置批注颜色和画笔大小，通过二维码可以分享批注内容； 22. 任意显示通道下可以通过手势在屏幕上调取触摸菜单，菜单支持信号源通道切换、背光、声音、图像调节； 23. 整机内置非独立的高清摄像头，摄像头像素≥1300万，视场角≥135°。 24.为保护前置接口及接入的设备，接口具有翻转设计。 二、白板软件 1．白板软件可实现直接输入账号登录和扫码远程登录等快速登录方式，支持白板软件最小化； 2．工具菜单简单实用，包含录屏、思维导图、幕布、漫游等功能； 3．支持多人同时书写，互不影响，支持笔迹实现任意部分的擦除； 4．支持在PPT中打开古诗词、化学方程式、数学画板等学科工具； 5．支持智能录制微视频和课堂内容，可以保存到本机上和一键上传云端教师空间； 6. 支持多资源使用，支持云资源、教材资源、本地资源，可以软件内调用学科题库出题； 7．支持数学函数图像绘制功能，可以缩放函数图像与坐标轴，显示坐标网格，函数图生成后可重新编辑； 8．支持输入函数表达式后，即时生成函数图像，软件自带专业函数输入键盘，包含数学学科常用的各类函数符号； 9. 软件支持常态教研的功能，可进行听评课、集体备课等功能； 10. 提供仿真实验，数量不少于100个，并可提供静态三维的实验器材介绍及教学课件资源，仿真实验资源具备教学、练习、考试三种模式，可根据用户实际操作显示正确或错误提示，实验过程中可在软件中填写实验数据用以完善实验报告； 三、同屏软件 1. 具备无线传屏功能，支持手机、笔记本电脑等移动端通过识别码无线连接到智慧黑板 2. 识别码支持在智慧黑板上悬浮显示 ,并可自由拖动改变显示位置 ,支持识别码刷新时间间隔和类型设置； 3. 支持 6个投屏客户端图像画面对比展示，在智慧黑板上可以反向控制操作笔记本电脑上的内容 ,支持单击、双击、右键控制； 四、微课软件 1.支持对音源、分辨率、录制区域进行设置。 2.支持对录制后的视频进行剪辑。 3.支持将视频文件上传至云端存储。 五、教学管理功能 1.软件包含专业版和简易版两种桌面界面显示，能够相互切换，方便老师的按照个人使用习惯选择使用。 2.支持设置开机启动的默认界面，支持应用栏隐藏。 3.支持进入个人空间进行备课，支持课件资源、试题、课后任务等内容添加、上传。 4.支持打开云资源中的白板课件和使用录制的微课资源，支持浏览、下载资源中心中的丰富教学资源。 六、OPS插拔式电脑 1．采用OPS插拔式架构，可维护、拔插式结构设计； 2．处理器配置不低于Intel Core I5十代处理器；内存不低于8G；硬盘不低于256G-SSD 固态硬盘； 3．具有独立非外扩展接口：HDMI out≥1 、Mic in≥1、 LINE-out≥1个、USB口≥6个，Rj45≥1个； 4．内置有线网卡和无线网卡。 | 2 | 台 |  | 0 | 甲供 | 城市轨道交通沙盘培训系统实训平台-E训2#实训楼101 工业机器人技术应用实训室-E训2#实训楼103
|  | 专业机柜 |  |  | 1.类型：专业机柜 2.容量：22U 3.门及门锁：网状冷轧钢前门或侧通风钢化玻璃主体前门，弹式免匙锁；后门：冷轧钢网孔后门，钢质圆锁 4.SPCC优质冷轧钢板制作，表面处理：脱脂，酸洗，磷化，静电喷塑 5.速拆卸式双侧板 6.走线：上，下预留走线孔位（可开、关），底部可完全敞开 7.通风：置顶式四风机或六风机散热单元，底部进风口（可开，关） 含PDU等机柜配套材料 | 1 | 台 |  | 0
|  | 交换机 |  |  |  | 1 | 台 |  | 0 | 甲供利旧
|  | 无线路由器 | 一线品牌 |  |  | 1 | 台 |  | 0
|  | 综合布线 |  |  | 扩声系统音响线、传输信号线、网线、包括为完成本项目所需的一切辅材、配件等一切费用 | 1 | 项 |  | 0
2 | 经管数智财经实训室 教学楼二楼 | 86寸智慧黑板（单屏） | 希沃BF86EF |  | 一、整机设计 1．整机采用三拼接平面一体化设计，无推拉式结构及外露连接线，外观简洁。整机均支持普通粉笔、液体粉笔、水溶性粉笔进行板书书写，便于老师完整书写教学内容;整机尺寸不低于宽4200mm*高1200mm*厚90mm。 2．整机具备笔槽设计，方便放置教鞭、粉笔等教具。 3．整机采用UHD超高清LED液晶屏，显示比例16:9，分辨率3840×2160。 4. 产品内置喇叭，采用防尘设计，功率不低于2x15W; 5．具有多个前置物理按键，包含但不限于电源键、菜单、信号源、返回等；产品前置Type-C接口，USB接口； 6．整机表面覆盖玻璃选用国标优等品，光学变形、点状缺陷、尺寸偏差、弯曲度、透射比等均符合GB11614-2009平板玻璃标 7．内置独立AP热点，支持多个移动端同时连接，支持自定义设置密码； 8．具有五指熄屏功能，可通过通过五指按压实现对屏幕的开关控制； 9．支持节能熄屏操作，遥控器熄屏、五指熄屏功能可以互通互用； 10．通道信号源名称支持自定义，支持中文、英文、数字、符号命名修改，方便识别； 11．具有触摸防遮挡功能，单点或者单边遮挡后可正常触控书写和操作； 12．支持左、右侧边工具栏功能，支持无操作自动隐藏，侧边栏可设置返回、主页、任务、批注、信号源等功能调用；支持窗口一键下移功能，内置电脑、外接等多种信号源模式下实现窗口一键下移，再次点击恢复全屏显示，便于不同身高人员操作使用； 13．功放支持2.1声道，支持音效模式选择功能； 14．支持实时显示屏体温度，温度变化可以通过显示不同颜色进行提示； 15. 内置安卓系统，系统版本不低于11.0，内存不低于2G,存储不低于8G； 16. 支持无PC状态下，内置互动白板支持书写及擦除，支持单点书写和多点书写切换 17. 支持对内置电脑进行还原操作，可通过实体按键或安卓系统、遥控器等其他方式对内置电脑系统进行还原。 18. 支持会议欢迎模板功能，可对模板及文字进行自定义 19. 支持设置自定义开机logo、画面/动画。 20. 支持侧边栏自定义程序应用； 21. 支持任意通道下批注，并可以设置批注颜色和画笔大小，通过二维码可以分享批注内容； 22. 任意显示通道下可以通过手势在屏幕上调取触摸菜单，菜单支持信号源通道切换、背光、声音、图像调节； 23. 整机内置非独立的高清摄像头，摄像头像素≥1300万，视场角≥135°。 24.为保护前置接口及接入的设备，接口具有翻转设计。 二、白板软件 1．白板软件可实现直接输入账号登录和扫码远程登录等快速登录方式，支持白板软件最小化； 2．工具菜单简单实用，包含录屏、思维导图、幕布、漫游等功能； 3．支持多人同时书写，互不影响，支持笔迹实现任意部分的擦除； 4．支持在PPT中打开古诗词、化学方程式、数学画板等学科工具； 5．支持智能录制微视频和课堂内容，可以保存到本机上和一键上传云端教师空间； 6. 支持多资源使用，支持云资源、教材资源、本地资源，可以软件内调用学科题库出题； 7．支持数学函数图像绘制功能，可以缩放函数图像与坐标轴，显示坐标网格，函数图生成后可重新编辑； 8．支持输入函数表达式后，即时生成函数图像，软件自带专业函数输入键盘，包含数学学科常用的各类函数符号； 9. 软件支持常态教研的功能，可进行听评课、集体备课等功能； 10. 提供仿真实验，数量不少于100个，并可提供静态三维的实验器材介绍及教学课件资源，仿真实验资源具备教学、练习、考试三种模式，可根据用户实际操作显示正确或错误提示，实验过程中可在软件中填写实验数据用以完善实验报告； 三、同屏软件 1. 具备无线传屏功能，支持手机、笔记本电脑等移动端通过识别码无线连接到智慧黑板 2. 识别码支持在智慧黑板上悬浮显示 ,并可自由拖动改变显示位置 ,支持识别码刷新时间间隔和类型设置； 3. 支持 6个投屏客户端图像画面对比展示，在智慧黑板上可以反向控制操作笔记本电脑上的内容 ,支持单击、双击、右键控制； 四、微课软件 1.支持对音源、分辨率、录制区域进行设置。 2.支持对录制后的视频进行剪辑。 3.支持将视频文件上传至云端存储。 五、教学管理功能 1.软件包含专业版和简易版两种桌面界面显示，能够相互切换，方便老师的按照个人使用习惯选择使用。 2.支持设置开机启动的默认界面，支持应用栏隐藏。 3.支持进入个人空间进行备课，支持课件资源、试题、课后任务等内容添加、上传。 4.支持打开云资源中的白板课件和使用录制的微课资源，支持浏览、下载资源中心中的丰富教学资源。 六、OPS插拔式电脑 1．采用OPS插拔式架构，可维护、拔插式结构设计； 2．处理器配置不低于Intel Core I5十代处理器；内存不低于8G；硬盘不低于256G-SSD 固态硬盘； 3．具有独立非外扩展接口：HDMI out≥1 、Mic in≥1、 LINE-out≥1个、USB口≥6个，Rj45≥1个； 4．内置有线网卡和无线网卡。 | 1 | 台 |  | 0 | 甲供 | 3D打印实验室-E训1#实训楼202
|  | 专业音频功率放大器（300W*2） | 航天广电 | HT-JW300 | 1、专业音响功率等级和娱乐行业最常使用的扬声器匹配 2、为4Ω和8Ω扬声器系统提供最为真实的声音匹配。 3、输入: 2个通道（三针XLR，平衡式，每个通道有两个并联输入接口，一公一母），和任何音源均兼容。 4、输出: 2个通道（SPEAKON），支持所有其他扬声器布线系统 5、步进式增益控制，可以进行灵敏度的精确设置和匹配 6、高效智能化检测系统自动保护放大器和扬声器，使其免受温度升高或过压而造成的损坏，而无需关闭系统播放 7、内置亚低音扬声器/全频分频器控制，方便用户随时接驳亚低音扬声器和全频扬声器。 8、输出功率：8Ω：300W*2 4Ω：560W 9、2路话筒输入，2路音源输入 10、开机交流软启动，开机延时接载，直流输出断载保护，输出限流软保护，削波压缩保护，负载短路保护，过热保护，关机保护 | 1 | 台 |  | 0 | 甲供 | 新能源汽车运用与维修实训室-E训2#实训楼102
|  | 8寸专业音箱 | 航天广电 | HT-JW808 | 1、本产品是一款高质量的前导向式专业音箱，配备一个8寸低音单元 和一个3.5寸压缩式高音，声音细腻、中高频清晰自然、语言表现 优秀。 2、整体高密度中纤板,采用高强度细颗粒涂装； 3、额定功率150W 4、有效频率范围：60Hz~18kHz ； 5、灵敏度 （1kHz,1米）：94dB（1W/1M） 6、安装方式：吊挂 壁挂 7、钢网内衬3mm聚乙烯透气棉，有效的吸走杂音 | 4 | 台 |  | 0 | 甲供 | 新能源汽车运用与维修实训室-E训2#实训楼102
|  | 无线话筒 | 航天广电 | HT-8112T | 1、一拖二无线手持话筒，适用于会议室，报告厅，舞台等场景 2、内置3编组叠机频率,一键调取. 同一频段可同时轻松叠机三套使用采用最新的UHF波段无线音频发射芯片模块IC. 具有优越的RF性能和音频性能，为客户提供专业级的音质体验 3、具有IR红外线自动对频功能,一键自动对频锁定. 4、四通道音量独立可调. 提供4+1音频输出.四通道各音频音量输出独立可控 5、提供多种发射器可选. 发射器中会议/手持/领夹 可以混搭使用. 互不干忧 6、配合杂讯锁定静噪控制与数码导频技术, 当发射器关闭时，导频控制将AF信号静音以抑制噪声，同时将接收机对应通道静音。保证了对干忧信号的有效阻隔 7、信道数目: 200个 8、信道间隔: 300KHZ ；频率稳定度:±0.005% 9、动态范围:100db；最大偏移:±45KHZ 10、音频频率响应: 40HZ-18KHZ(±2db) 11、综合信噪比:>105db；综合失真：≤0.5% ； 12、中频：110MHZ. 10.7MHZ； 天线接入TNC/50Ω； 灵敏度：12dBuV(80db S/N) ；灵敏度调节范围：12-32dBuV ； 13、最大输出电平：+10dbv； 供电方式：直流12V 400mA输入； 14、接收机内置啸叫抑制，可根据需要开启或关闭； 15、采用动态随机ID，杜绝串频，接收机只接收最后一次对频的发射机； | 1 | 个 |  | 0 | 甲供 | 新能源汽车运用与维修实训室-E训2#实训楼102
|  | 交换机 |  |  |  | 1 | 台 |  | 0 | 甲供利旧
|  | 配电箱 | 一线品牌 |  | 国标 | 1 | 台
|  | 综合布线 |  |  | 扩声系统音响线、传输信号线、网线、包括为完成本项目所需的一切辅材、配件等一切费用 | 1 | 项 |  | 0
3 | 大数据分析实训室 （沁苑5实206室） | 专业音频功率放大器（300W*2） | 航天广电 | HT-JW300 | 1、专业音响功率等级和娱乐行业最常使用的扬声器匹配 2、为4Ω和8Ω扬声器系统提供最为真实的声音匹配。 3、输入: 2个通道（三针XLR，平衡式，每个通道有两个并联输入接口，一公一母），和任何音源均兼容。 4、输出: 2个通道（SPEAKON），支持所有其他扬声器布线系统 5、步进式增益控制，可以进行灵敏度的精确设置和匹配 6、高效智能化检测系统自动保护放大器和扬声器，使其免受温度升高或过压而造成的损坏，而无需关闭系统播放 7、内置亚低音扬声器/全频分频器控制，方便用户随时接驳亚低音扬声器和全频扬声器。 8、输出功率：8Ω：300W*2 4Ω：560W 9、2路话筒输入，2路音源输入 10、开机交流软启动，开机延时接载，直流输出断载保护，输出限流软保护，削波压缩保护，负载短路保护，过热保护，关机保护 | 1 | 台 |  | 0 | 甲供 | 电商直播实训室-E训2#实训楼301
|  | 8寸专业音箱 | 航天广电 | HT-JW808 | 1、本产品是一款高质量的前导向式专业音箱，配备一个8寸低音单元 和一个3.5寸压缩式高音，声音细腻、中高频清晰自然、语言表现 优秀。 2、整体高密度中纤板,采用高强度细颗粒涂装； 3、额定功率150W 4、有效频率范围：60Hz~18kHz ； 5、灵敏度 （1kHz,1米）：94dB（1W/1M） 6、安装方式：吊挂 壁挂 7、钢网内衬3mm聚乙烯透气棉，有效的吸走杂音 | 2 | 台 |  | 0 | 甲供 | 电商直播实训室-E训2#实训楼301
|  | 无线话筒 | 航天广电 | HT-8112T | 1、一拖二无线手持话筒，适用于会议室，报告厅，舞台等场景 2、内置3编组叠机频率,一键调取. 同一频段可同时轻松叠机三套使用采用最新的UHF波段无线音频发射芯片模块IC. 具有优越的RF性能和音频性能，为客户提供专业级的音质体验 3、具有IR红外线自动对频功能,一键自动对频锁定. 4、四通道音量独立可调. 提供4+1音频输出.四通道各音频音量输出独立可控 5、提供多种发射器可选. 发射器中会议/手持/领夹 可以混搭使用. 互不干忧 6、配合杂讯锁定静噪控制与数码导频技术, 当发射器关闭时，导频控制将AF信号静音以抑制噪声，同时将接收机对应通道静音。保证了对干忧信号的有效阻隔 7、信道数目: 200个 8、信道间隔: 300KHZ ；频率稳定度:±0.005% 9、动态范围:100db；最大偏移:±45KHZ 10、音频频率响应: 40HZ-18KHZ(±2db) 11、综合信噪比:>105db；综合失真：≤0.5% ； 12、中频：110MHZ. 10.7MHZ； 天线接入TNC/50Ω； 灵敏度：12dBuV(80db S/N) ；灵敏度调节范围：12-32dBuV ； 13、最大输出电平：+10dbv； 供电方式：直流12V 400mA输入； 14、接收机内置啸叫抑制，可根据需要开启或关闭； 15、采用动态随机ID，杜绝串频，接收机只接收最后一次对频的发射机； | 1 | 个 |  | 0 | 甲供 | 电商直播实训室-E训2#实训楼301
|  | 投影仪 | 索诺克 | SNP-LC40DW | 1.显示技术：DLP投影系统 2.DMD尺寸：0.65” 3.光源类型：激光二极管 4.亮度： 4200lm（中心亮度），4000lm（ISO21118标准） 5.分辨率：1280x800 6.对比度：3000000:1 7.显示比例：16:10兼容4:3、16:9 8.投射比：1.61~1.93 9.整机功率：235W 10.整机重量：3.5kg 11.高可靠稳定性：支持7*24小时长时间连续工作 12.光源使用寿命20000小时（标准模式） 接口：VGA IN X1、HDMI IN X1、Audio IN（3.5mm）X1、Audio Out（3.5mm）X1、RS232C X1、Mini USB X1、USB-A X1 | 1 | 台 |  | 0 | 甲供 | 公共机房-E训1#实训楼201
|  | 电动幕布 | 钻石 | 150寸16：10电动幕布 | 投影尺寸:3231mmx2019mm (5%)，电动宽屏16:10幕布，采用白朔环保材质，增益 1.1，有效散射角 160 度，幕面材料具有高分辨率，色彩还原度好，白昼成像清晰，绿色环保，表面拥有显像涂层,可以使入射光向所有方向扩散,增大视野角。高对比度特殊图层，确保最佳的映像效果。显像非常细腻，令图像综合表现提升 | 1 | 台 |  | 0 | 甲供 | 公共机房-E训1#实训楼201
|  | 专业机柜 |  |  | 1.类型：专业机柜 2.容量：22U 3.门及门锁：网状冷轧钢前门或侧通风钢化玻璃主体前门，弹式免匙锁；后门：冷轧钢网孔后门，钢质圆锁 4.SPCC优质冷轧钢板制作，表面处理：脱脂，酸洗，磷化，静电喷塑 5.速拆卸式双侧板 6.走线：上，下预留走线孔位（可开、关），底部可完全敞开 7.通风：置顶式四风机或六风机散热单元，底部进风口（可开，关） 含PDU等机柜配套材料 | 1 | 台 |  | 0
|  | 交换机 |  |  |  | 3 | 台 |  | 0 | 甲供利旧
|  | 半球摄像机 | 海康威视 |  | 1、不低于400万 1/3" CMOS ICR日夜型半球型网络摄像机； 2、支持Smart侦测 3、最低照度: 彩色：0.005 Lux ，黑白：0 Lux with IR； 4、宽动态不低于120 dB； 5、焦距2.8 mm、4 mm、6 mm、8 mm可选； 6、红外灯补光不小于30 m；支持防补光过曝； 7、支持最大图像尺寸: 2688 × 1520；支持H.265/H.264； 8、支持不低于1个内置麦克风；具备不低于 1个RJ45 10 M/100 M自适应以太网口； 9、供电方式: DC：12 V ± 25%；支持PoE：802.3af，Class 3； 10、不低于IP66防护。 | 2 | 台 |  | 0 | 甲供
|  | 综合布线 |  |  | 扩声系统音响线、传输信号线、网线、包括为完成本项目所需的一切辅材、配件等一切费用（含所需公牛排插） | 1 | 项 |  | 0
4 | 电信PLC实训室 （沁苑1实308室） | 专业音频功率放大器（300W*2） | 航天广电 | HT-JW300 | 1、专业音响功率等级和娱乐行业最常使用的扬声器匹配 2、为4Ω和8Ω扬声器系统提供最为真实的声音匹配。 3、输入: 2个通道（三针XLR，平衡式，每个通道有两个并联输入接口，一公一母），和任何音源均兼容。 4、输出: 2个通道（SPEAKON），支持所有其他扬声器布线系统 5、步进式增益控制，可以进行灵敏度的精确设置和匹配 6、高效智能化检测系统自动保护放大器和扬声器，使其免受温度升高或过压而造成的损坏，而无需关闭系统播放 7、内置亚低音扬声器/全频分频器控制，方便用户随时接驳亚低音扬声器和全频扬声器。 8、输出功率：8Ω：300W*2 4Ω：560W 9、2路话筒输入，2路音源输入 10、开机交流软启动，开机延时接载，直流输出断载保护，输出限流软保护，削波压缩保护，负载短路保护，过热保护，关机保护 | 1 | 台 |  | 0 | 甲供 | 加工训练实验室-E训1#实训楼101
|  | 8寸专业音箱 | 航天广电 | HT-JW808 | 1、本产品是一款高质量的前导向式专业音箱，配备一个8寸低音单元 和一个3.5寸压缩式高音，声音细腻、中高频清晰自然、语言表现 优秀。 2、整体高密度中纤板,采用高强度细颗粒涂装； 3、额定功率150W 4、有效频率范围：60Hz~18kHz ； 5、灵敏度 （1kHz,1米）：94dB（1W/1M） 6、安装方式：吊挂 壁挂 7、钢网内衬3mm聚乙烯透气棉，有效的吸走杂音 | 2 | 台 |  | 0 | 甲供 | 电商直播实训室-E训2#实训楼301
|  | 无线话筒 | 航天广电 | HT-8112T | 1、一拖二无线手持话筒，适用于会议室，报告厅，舞台等场景 2、内置3编组叠机频率,一键调取. 同一频段可同时轻松叠机三套使用采用最新的UHF波段无线音频发射芯片模块IC. 具有优越的RF性能和音频性能，为客户提供专业级的音质体验 3、具有IR红外线自动对频功能,一键自动对频锁定. 4、四通道音量独立可调. 提供4+1音频输出.四通道各音频音量输出独立可控 5、提供多种发射器可选. 发射器中会议/手持/领夹 可以混搭使用. 互不干忧 6、配合杂讯锁定静噪控制与数码导频技术, 当发射器关闭时，导频控制将AF信号静音以抑制噪声，同时将接收机对应通道静音。保证了对干忧信号的有效阻隔 7、信道数目: 200个 8、信道间隔: 300KHZ ；频率稳定度:±0.005% 9、动态范围:100db；最大偏移:±45KHZ 10、音频频率响应: 40HZ-18KHZ(±2db) 11、综合信噪比:>105db；综合失真：≤0.5% ； 12、中频：110MHZ. 10.7MHZ； 天线接入TNC/50Ω； 灵敏度：12dBuV(80db S/N) ；灵敏度调节范围：12-32dBuV ； 13、最大输出电平：+10dbv； 供电方式：直流12V 400mA输入； 14、接收机内置啸叫抑制，可根据需要开启或关闭； 15、采用动态随机ID，杜绝串频，接收机只接收最后一次对频的发射机； | 1 | 个 |  | 0 | 甲供 | 加工训练实验室-E训1#实训楼101
|  | 投影仪 | 索诺克 | SNP-LC40DW | 1.显示技术：DLP投影系统 2.DMD尺寸：0.65” 3.光源类型：激光二极管 4.亮度： 4200lm（中心亮度），4000lm（ISO21118标准） 5.分辨率：1280x800 6.对比度：3000000:1 7.显示比例：16:10兼容4:3、16:9 8.投射比：1.61~1.93 9.整机功率：235W 10.整机重量：3.5kg 11.高可靠稳定性：支持7*24小时长时间连续工作 12.光源使用寿命20000小时（标准模式） 接口：VGA IN X1、HDMI IN X1、Audio IN（3.5mm）X1、Audio Out（3.5mm）X1、RS232C X1、Mini USB X1、USB-A X1 | 1 | 台 |  | 0 | 甲供 | 公共机房-E训1#实训楼201
|  | 电动幕布 | 钻石 | 150寸16：10电动幕布 | 投影尺寸:3231mmx2019mm (5%)，电动宽屏16:10幕布，采用白朔环保材质，增益 1.1，有效散射角 160 度，幕面材料具有高分辨率，色彩还原度好，白昼成像清晰，绿色环保，表面拥有显像涂层,可以使入射光向所有方向扩散,增大视野角。高对比度特殊图层，确保最佳的映像效果。显像非常细腻，令图像综合表现提升 | 1 | 台 |  | 0 | 甲供 | 公共机房-E训1#实训楼201
|  | 专业机柜 |  |  | 1.5012加厚版 12U网络机柜19英寸机柜 0.7米 小机柜 含PDU等机柜配套材料 | 1 | 台 |  | 0
|  | 交换机 |  |  |  | 2 | 台 |  | 0 | 甲供利旧
|  | 综合布线 |  |  | 扩声系统音响线、传输信号线、网线、包括为完成本项目所需的一切辅材、配件等一切费用 | 1 | 项 |  | 0
5 | 马院思想政治教育能力发展实训中心 沁苑七实309室 | 86寸智慧黑板（单屏） | 希沃BF86EF |  | 一、整机设计 1．整机采用三拼接平面一体化设计，无推拉式结构及外露连接线，外观简洁。整机均支持普通粉笔、液体粉笔、水溶性粉笔进行板书书写，便于老师完整书写教学内容;整机尺寸不低于宽4200mm*高1200mm*厚90mm。 2．整机具备笔槽设计，方便放置教鞭、粉笔等教具。 3．整机采用UHD超高清LED液晶屏，显示比例16:9，分辨率3840×2160。 4. 产品内置喇叭，采用防尘设计，功率不低于2x15W; 5．具有多个前置物理按键，包含但不限于电源键、菜单、信号源、返回等；产品前置Type-C接口，USB接口； 6．整机表面覆盖玻璃选用国标优等品，光学变形、点状缺陷、尺寸偏差、弯曲度、透射比等均符合GB11614-2009平板玻璃标 7．内置独立AP热点，支持多个移动端同时连接，支持自定义设置密码； 8．具有五指熄屏功能，可通过通过五指按压实现对屏幕的开关控制； 9．支持节能熄屏操作，遥控器熄屏、五指熄屏功能可以互通互用； 10．通道信号源名称支持自定义，支持中文、英文、数字、符号命名修改，方便识别； 11．具有触摸防遮挡功能，单点或者单边遮挡后可正常触控书写和操作； 12．支持左、右侧边工具栏功能，支持无操作自动隐藏，侧边栏可设置返回、主页、任务、批注、信号源等功能调用；支持窗口一键下移功能，内置电脑、外接等多种信号源模式下实现窗口一键下移，再次点击恢复全屏显示，便于不同身高人员操作使用； 13．功放支持2.1声道，支持音效模式选择功能； 14．支持实时显示屏体温度，温度变化可以通过显示不同颜色进行提示； 15. 内置安卓系统，系统版本不低于11.0，内存不低于2G,存储不低于8G； 16. 支持无PC状态下，内置互动白板支持书写及擦除，支持单点书写和多点书写切换 17. 支持对内置电脑进行还原操作，可通过实体按键或安卓系统、遥控器等其他方式对内置电脑系统进行还原。 18. 支持会议欢迎模板功能，可对模板及文字进行自定义 19. 支持设置自定义开机logo、画面/动画。 20. 支持侧边栏自定义程序应用； 21. 支持任意通道下批注，并可以设置批注颜色和画笔大小，通过二维码可以分享批注内容； 22. 任意显示通道下可以通过手势在屏幕上调取触摸菜单，菜单支持信号源通道切换、背光、声音、图像调节； 23. 整机内置非独立的高清摄像头，摄像头像素≥1300万，视场角≥135°。 24.为保护前置接口及接入的设备，接口具有翻转设计。 二、白板软件 1．白板软件可实现直接输入账号登录和扫码远程登录等快速登录方式，支持白板软件最小化； 2．工具菜单简单实用，包含录屏、思维导图、幕布、漫游等功能； 3．支持多人同时书写，互不影响，支持笔迹实现任意部分的擦除； 4．支持在PPT中打开古诗词、化学方程式、数学画板等学科工具； 5．支持智能录制微视频和课堂内容，可以保存到本机上和一键上传云端教师空间； 6. 支持多资源使用，支持云资源、教材资源、本地资源，可以软件内调用学科题库出题； 7．支持数学函数图像绘制功能，可以缩放函数图像与坐标轴，显示坐标网格，函数图生成后可重新编辑； 8．支持输入函数表达式后，即时生成函数图像，软件自带专业函数输入键盘，包含数学学科常用的各类函数符号； 9. 软件支持常态教研的功能，可进行听评课、集体备课等功能； 10. 提供仿真实验，数量不少于100个，并可提供静态三维的实验器材介绍及教学课件资源，仿真实验资源具备教学、练习、考试三种模式，可根据用户实际操作显示正确或错误提示，实验过程中可在软件中填写实验数据用以完善实验报告； 三、同屏软件 1. 具备无线传屏功能，支持手机、笔记本电脑等移动端通过识别码无线连接到智慧黑板 2. 识别码支持在智慧黑板上悬浮显示 ,并可自由拖动改变显示位置 ,支持识别码刷新时间间隔和类型设置； 3. 支持 6个投屏客户端图像画面对比展示，在智慧黑板上可以反向控制操作笔记本电脑上的内容 ,支持单击、双击、右键控制； 四、微课软件 1.支持对音源、分辨率、录制区域进行设置。 2.支持对录制后的视频进行剪辑。 3.支持将视频文件上传至云端存储。 五、教学管理功能 1.软件包含专业版和简易版两种桌面界面显示，能够相互切换，方便老师的按照个人使用习惯选择使用。 2.支持设置开机启动的默认界面，支持应用栏隐藏。 3.支持进入个人空间进行备课，支持课件资源、试题、课后任务等内容添加、上传。 4.支持打开云资源中的白板课件和使用录制的微课资源，支持浏览、下载资源中心中的丰富教学资源。 六、OPS插拔式电脑 1．采用OPS插拔式架构，可维护、拔插式结构设计； 2．处理器配置不低于Intel Core I5十代处理器；内存不低于8G；硬盘不低于256G-SSD 固态硬盘； 3．具有独立非外扩展接口：HDMI out≥1 、Mic in≥1、 LINE-out≥1个、USB口≥6个，Rj45≥1个； 4．内置有线网卡和无线网卡。 | 1 | 台 |  | 0 | 甲供 | 3D打印实验室-E训1#实训楼202
|  | 综合布线 |  |  | 扩声系统音响线、传输信号线、网线、包括为完成本项目所需的一切辅材、配件等一切费用 | 1 | 项 |  | 0
6 | 马院模拟法庭沁苑7实 409、407、405室 | 投影仪 | 索诺克 | SNP-LC40DW | 1.显示技术：DLP投影系统 2.DMD尺寸：0.65” 3.光源类型：激光二极管 4.亮度： 4200lm（中心亮度），4000lm（ISO21118标准） 5.分辨率：1280x800 6.对比度：3000000:1 7.显示比例：16:10兼容4:3、16:9 8.投射比：1.61~1.93 9.整机功率：235W 10.整机重量：3.5kg 11.高可靠稳定性：支持7*24小时长时间连续工作 12.光源使用寿命20000小时（标准模式） 接口：VGA IN X1、HDMI IN X1、Audio IN（3.5mm）X1、Audio Out（3.5mm）X1、RS232C X1、Mini USB X1、USB-A X1 | 2 | 台 |  | 0 | 甲供 | 新能源汽车运用与维修实训室-E训2#实训楼102 电商直播实训室-E训2#实训楼301
|  | 电动幕布 | 钻石 | 150寸16：10电动幕布 | 投影尺寸:3231mmx2019mm (5%)，电动宽屏16:10幕布，采用白朔环保材质，增益 1.1，有效散射角 160 度，幕面材料具有高分辨率，色彩还原度好，白昼成像清晰，绿色环保，表面拥有显像涂层,可以使入射光向所有方向扩散,增大视野角。高对比度特殊图层，确保最佳的映像效果。显像非常细腻，令图像综合表现提升 | 2 | 台 |  | 0 | 甲供 | 新能源汽车运用与维修实训室-E训2#实训楼102 电商直播实训室-E训2#实训楼301
|  | 综合布线 |  |  | 扩声系统音响线、传输信号线、网线、包括为完成本项目所需的一切辅材、配件等一切费用 | 1 | 项 |  | 0
7 | 教育学院-美育瓷板画工作室 （致美楼四楼 403室） | 86寸智慧黑板（单屏） | 希沃BF86EF |  | 一、整机设计 1．整机采用三拼接平面一体化设计，无推拉式结构及外露连接线，外观简洁。整机均支持普通粉笔、液体粉笔、水溶性粉笔进行板书书写，便于老师完整书写教学内容;整机尺寸不低于宽4200mm*高1200mm*厚90mm。 2．整机具备笔槽设计，方便放置教鞭、粉笔等教具。 3．整机采用UHD超高清LED液晶屏，显示比例16:9，分辨率3840×2160。 4. 产品内置喇叭，采用防尘设计，功率不低于2x15W; 5．具有多个前置物理按键，包含但不限于电源键、菜单、信号源、返回等；产品前置Type-C接口，USB接口； 6．整机表面覆盖玻璃选用国标优等品，光学变形、点状缺陷、尺寸偏差、弯曲度、透射比等均符合GB11614-2009平板玻璃标 7．内置独立AP热点，支持多个移动端同时连接，支持自定义设置密码； 8．具有五指熄屏功能，可通过通过五指按压实现对屏幕的开关控制； 9．支持节能熄屏操作，遥控器熄屏、五指熄屏功能可以互通互用； 10．通道信号源名称支持自定义，支持中文、英文、数字、符号命名修改，方便识别； 11．具有触摸防遮挡功能，单点或者单边遮挡后可正常触控书写和操作； 12．支持左、右侧边工具栏功能，支持无操作自动隐藏，侧边栏可设置返回、主页、任务、批注、信号源等功能调用；支持窗口一键下移功能，内置电脑、外接等多种信号源模式下实现窗口一键下移，再次点击恢复全屏显示，便于不同身高人员操作使用； 13．功放支持2.1声道，支持音效模式选择功能； 14．支持实时显示屏体温度，温度变化可以通过显示不同颜色进行提示； 15. 内置安卓系统，系统版本不低于11.0，内存不低于2G,存储不低于8G； 16. 支持无PC状态下，内置互动白板支持书写及擦除，支持单点书写和多点书写切换 17. 支持对内置电脑进行还原操作，可通过实体按键或安卓系统、遥控器等其他方式对内置电脑系统进行还原。 18. 支持会议欢迎模板功能，可对模板及文字进行自定义 19. 支持设置自定义开机logo、画面/动画。 20. 支持侧边栏自定义程序应用； 21. 支持任意通道下批注，并可以设置批注颜色和画笔大小，通过二维码可以分享批注内容； 22. 任意显示通道下可以通过手势在屏幕上调取触摸菜单，菜单支持信号源通道切换、背光、声音、图像调节； 23. 整机内置非独立的高清摄像头，摄像头像素≥1300万，视场角≥135°。 24.为保护前置接口及接入的设备，接口具有翻转设计。 二、白板软件 1．白板软件可实现直接输入账号登录和扫码远程登录等快速登录方式，支持白板软件最小化； 2．工具菜单简单实用，包含录屏、思维导图、幕布、漫游等功能； 3．支持多人同时书写，互不影响，支持笔迹实现任意部分的擦除； 4．支持在PPT中打开古诗词、化学方程式、数学画板等学科工具； 5．支持智能录制微视频和课堂内容，可以保存到本机上和一键上传云端教师空间； 6. 支持多资源使用，支持云资源、教材资源、本地资源，可以软件内调用学科题库出题； 7．支持数学函数图像绘制功能，可以缩放函数图像与坐标轴，显示坐标网格，函数图生成后可重新编辑； 8．支持输入函数表达式后，即时生成函数图像，软件自带专业函数输入键盘，包含数学学科常用的各类函数符号； 9. 软件支持常态教研的功能，可进行听评课、集体备课等功能； 10. 提供仿真实验，数量不少于100个，并可提供静态三维的实验器材介绍及教学课件资源，仿真实验资源具备教学、练习、考试三种模式，可根据用户实际操作显示正确或错误提示，实验过程中可在软件中填写实验数据用以完善实验报告； 三、同屏软件 1. 具备无线传屏功能，支持手机、笔记本电脑等移动端通过识别码无线连接到智慧黑板 2. 识别码支持在智慧黑板上悬浮显示 ,并可自由拖动改变显示位置 ,支持识别码刷新时间间隔和类型设置； 3. 支持 6个投屏客户端图像画面对比展示，在智慧黑板上可以反向控制操作笔记本电脑上的内容 ,支持单击、双击、右键控制； 四、微课软件 1.支持对音源、分辨率、录制区域进行设置。 2.支持对录制后的视频进行剪辑。 3.支持将视频文件上传至云端存储。 五、教学管理功能 1.软件包含专业版和简易版两种桌面界面显示，能够相互切换，方便老师的按照个人使用习惯选择使用。 2.支持设置开机启动的默认界面，支持应用栏隐藏。 3.支持进入个人空间进行备课，支持课件资源、试题、课后任务等内容添加、上传。 4.支持打开云资源中的白板课件和使用录制的微课资源，支持浏览、下载资源中心中的丰富教学资源。 六、OPS插拔式电脑 1．采用OPS插拔式架构，可维护、拔插式结构设计； 2．处理器配置不低于Intel Core I5十代处理器；内存不低于8G；硬盘不低于256G-SSD 固态硬盘； 3．具有独立非外扩展接口：HDMI out≥1 、Mic in≥1、 LINE-out≥1个、USB口≥6个，Rj45≥1个； 4．内置有线网卡和无线网卡。 | 1 | 台 |  | 0 | 甲供 | 物理基础实验室-E训1#实训楼204
|  | 话筒 | 海康威视 DS-KAU3001-Z |  | 1. 2.4G蓝牙数字无线传输技术，抗干扰能力强，音质清晰。 2. 设备支持麦克风、激光、文件翻页，教学笔等多种功能，集合蓝牙话筒与智能教学笔功能于一体。 3. 采用独特的腔体结构设计，既保证了产品声音的穿透性，又保持了咪芯灵敏度高且不易啸叫。 4. 支持与网络音箱连接实现本地实时扩音。 5. 外观小巧，方便携带，支持手持及头戴麦两种模式，功耗低、待机时间长。 6、传送方式：2.4G蓝牙 7、工作距离：≥15m 8、充电接口：Type C 9、工作温度：-25℃~55℃；存储湿度：-40℃~70℃；相对湿度：＜95% 10、产品尺寸：160*20*20mm 11、产品净重：60g | 1 | 台 |  | 0 | 甲供 | 物理基础实验室-E训1#实训楼204
|  | 网络音箱（主） | 海康威视 DS-KAS6101-CWV |  | 1、一体壁挂式设计、整合网络音频解码，数字功放及音箱； 2、采用高速工业级双核(ARM+DSP)芯片、启动时间≤1秒； 3、内置高保真扬声器和2 × 10 W(8 Ω)立体声D类功率放大器； 4、支持定压备份，可自动切换到定压备份输入广播； 5、支持通过定阻输出接口对外接副音箱（10 W）进行广播； 6、支持3.5 mm本地输入、同时支持与蓝牙输入进行混音； 7、支持平台或管理机将定时任务下发到设备中，在断网情况下也能播放定时任务音频； 8、设备支持通过Web端配置定时任务，在无管理机或平台时，也可单机使用； 9、音箱具备蓝牙功能，通过蓝牙播放手机或者电脑里的音频内容； 10、支持利用蓝牙话筒通过音箱进行本地扩音(蓝牙话筒需另购)； 11、支持通过音量调节旋钮进行广播输出音量的调节； 12、具有红绿双色指示灯，显示设备工作状态； 13、支持web进行系统配置、网络配置、系统维护等操作； 14、标准RJ45网络接口，有以太网口的地方即可接入，支持跨网段和跨路由； | 1 | 个 |  | 0 | 甲供 | 物理基础实验室-E训1#实训楼204
|  | 网络音箱（副） | 海康威视 DS-KAS3101-A |  | 支持通过线路输入连接主音箱进行广播。 音频参数 音频输入 线路输入接口*1 音频输出 广播扬声器输出*1 采样率 8KHz～48KHz 量化位数 16bit 信噪比 ≥90dB 灵敏度 90dB 频率响应 100Hz-16KHz 音频压缩标准 PCM/G.711U/G.711A/MP3 音频压缩码率 64 Kbps 音频文件格式 .mp3/.wav 其他参数 功耗 ≤10W 工作温度 -10～+50℃ 工作湿度 10-90% 防水等级 室内使用，无需防水 材质 木材 外形尺寸 173.3*167.5*270mm 重量 2.82kg 安装方式 壁挂安装 | 1 | 台 |  | 0 | 甲供 | 物理基础实验室-E训1#实训楼204
|  | 综合布线 |  |  | 扩声系统音响线、传输信号线、网线、包括为完成本项目所需的一切辅材、配件等一切费用 | 1 | 项 |  | 0
8 | 教育学院-美育器乐工作室 （致美楼 四楼 423、421室) | 86寸智慧黑板（单屏） | 希沃BF86EF |  | 一、整机设计 1．整机采用三拼接平面一体化设计，无推拉式结构及外露连接线，外观简洁。整机均支持普通粉笔、液体粉笔、水溶性粉笔进行板书书写，便于老师完整书写教学内容;整机尺寸不低于宽4200mm*高1200mm*厚90mm。 2．整机具备笔槽设计，方便放置教鞭、粉笔等教具。 3．整机采用UHD超高清LED液晶屏，显示比例16:9，分辨率3840×2160。 4. 产品内置喇叭，采用防尘设计，功率不低于2x15W; 5．具有多个前置物理按键，包含但不限于电源键、菜单、信号源、返回等；产品前置Type-C接口，USB接口； 6．整机表面覆盖玻璃选用国标优等品，光学变形、点状缺陷、尺寸偏差、弯曲度、透射比等均符合GB11614-2009平板玻璃标 7．内置独立AP热点，支持多个移动端同时连接，支持自定义设置密码； 8．具有五指熄屏功能，可通过通过五指按压实现对屏幕的开关控制； 9．支持节能熄屏操作，遥控器熄屏、五指熄屏功能可以互通互用； 10．通道信号源名称支持自定义，支持中文、英文、数字、符号命名修改，方便识别； 11．具有触摸防遮挡功能，单点或者单边遮挡后可正常触控书写和操作； 12．支持左、右侧边工具栏功能，支持无操作自动隐藏，侧边栏可设置返回、主页、任务、批注、信号源等功能调用；支持窗口一键下移功能，内置电脑、外接等多种信号源模式下实现窗口一键下移，再次点击恢复全屏显示，便于不同身高人员操作使用； 13．功放支持2.1声道，支持音效模式选择功能； 14．支持实时显示屏体温度，温度变化可以通过显示不同颜色进行提示； 15. 内置安卓系统，系统版本不低于11.0，内存不低于2G,存储不低于8G； 16. 支持无PC状态下，内置互动白板支持书写及擦除，支持单点书写和多点书写切换 17. 支持对内置电脑进行还原操作，可通过实体按键或安卓系统、遥控器等其他方式对内置电脑系统进行还原。 18. 支持会议欢迎模板功能，可对模板及文字进行自定义 19. 支持设置自定义开机logo、画面/动画。 20. 支持侧边栏自定义程序应用； 21. 支持任意通道下批注，并可以设置批注颜色和画笔大小，通过二维码可以分享批注内容； 22. 任意显示通道下可以通过手势在屏幕上调取触摸菜单，菜单支持信号源通道切换、背光、声音、图像调节； 23. 整机内置非独立的高清摄像头，摄像头像素≥1300万，视场角≥135°。 24.为保护前置接口及接入的设备，接口具有翻转设计。 二、白板软件 1．白板软件可实现直接输入账号登录和扫码远程登录等快速登录方式，支持白板软件最小化； 2．工具菜单简单实用，包含录屏、思维导图、幕布、漫游等功能； 3．支持多人同时书写，互不影响，支持笔迹实现任意部分的擦除； 4．支持在PPT中打开古诗词、化学方程式、数学画板等学科工具； 5．支持智能录制微视频和课堂内容，可以保存到本机上和一键上传云端教师空间； 6. 支持多资源使用，支持云资源、教材资源、本地资源，可以软件内调用学科题库出题； 7．支持数学函数图像绘制功能，可以缩放函数图像与坐标轴，显示坐标网格，函数图生成后可重新编辑； 8．支持输入函数表达式后，即时生成函数图像，软件自带专业函数输入键盘，包含数学学科常用的各类函数符号； 9. 软件支持常态教研的功能，可进行听评课、集体备课等功能； 10. 提供仿真实验，数量不少于100个，并可提供静态三维的实验器材介绍及教学课件资源，仿真实验资源具备教学、练习、考试三种模式，可根据用户实际操作显示正确或错误提示，实验过程中可在软件中填写实验数据用以完善实验报告； 三、同屏软件 1. 具备无线传屏功能，支持手机、笔记本电脑等移动端通过识别码无线连接到智慧黑板 2. 识别码支持在智慧黑板上悬浮显示 ,并可自由拖动改变显示位置 ,支持识别码刷新时间间隔和类型设置； 3. 支持 6个投屏客户端图像画面对比展示，在智慧黑板上可以反向控制操作笔记本电脑上的内容 ,支持单击、双击、右键控制； 四、微课软件 1.支持对音源、分辨率、录制区域进行设置。 2.支持对录制后的视频进行剪辑。 3.支持将视频文件上传至云端存储。 五、教学管理功能 1.软件包含专业版和简易版两种桌面界面显示，能够相互切换，方便老师的按照个人使用习惯选择使用。 2.支持设置开机启动的默认界面，支持应用栏隐藏。 3.支持进入个人空间进行备课，支持课件资源、试题、课后任务等内容添加、上传。 4.支持打开云资源中的白板课件和使用录制的微课资源，支持浏览、下载资源中心中的丰富教学资源。 六、OPS插拔式电脑 1．采用OPS插拔式架构，可维护、拔插式结构设计； 2．处理器配置不低于Intel Core I5十代处理器；内存不低于8G；硬盘不低于256G-SSD 固态硬盘； 3．具有独立非外扩展接口：HDMI out≥1 、Mic in≥1、 LINE-out≥1个、USB口≥6个，Rj45≥1个； 4．内置有线网卡和无线网卡。 | 2 | 台 |  | 0 | 甲供 | 物理基础实验室-E训1#实训楼207 E教1-501
|  | 话筒 | 海康威视 DS-KAU3001-Z |  | 1. 2.4G蓝牙数字无线传输技术，抗干扰能力强，音质清晰。 2. 设备支持麦克风、激光、文件翻页，教学笔等多种功能，集合蓝牙话筒与智能教学笔功能于一体。 3. 采用独特的腔体结构设计，既保证了产品声音的穿透性，又保持了咪芯灵敏度高且不易啸叫。 4. 支持与网络音箱连接实现本地实时扩音。 5. 外观小巧，方便携带，支持手持及头戴麦两种模式，功耗低、待机时间长。 6、传送方式：2.4G蓝牙 7、工作距离：≥15m 8、充电接口：Type C 9、工作温度：-25℃~55℃；存储湿度：-40℃~70℃；相对湿度：＜95% 10、产品尺寸：160*20*20mm 11、产品净重：60g | 2 | 台 |  | 0 | 甲供 | 物理基础实验室-E训1#实训楼207
|  | 网络音箱（主） | 海康威视 DS-KAS6101-CWV |  | 1、一体壁挂式设计、整合网络音频解码，数字功放及音箱； 2、采用高速工业级双核(ARM+DSP)芯片、启动时间≤1秒； 3、内置高保真扬声器和2 × 10 W(8 Ω)立体声D类功率放大器； 4、支持定压备份，可自动切换到定压备份输入广播； 5、支持通过定阻输出接口对外接副音箱（10 W）进行广播； 6、支持3.5 mm本地输入、同时支持与蓝牙输入进行混音； 7、支持平台或管理机将定时任务下发到设备中，在断网情况下也能播放定时任务音频； 8、设备支持通过Web端配置定时任务，在无管理机或平台时，也可单机使用； 9、音箱具备蓝牙功能，通过蓝牙播放手机或者电脑里的音频内容； 10、支持利用蓝牙话筒通过音箱进行本地扩音(蓝牙话筒需另购)； 11、支持通过音量调节旋钮进行广播输出音量的调节； 12、具有红绿双色指示灯，显示设备工作状态； 13、支持web进行系统配置、网络配置、系统维护等操作； 14、标准RJ45网络接口，有以太网口的地方即可接入，支持跨网段和跨路由； | 2 | 个 |  | 0 | 甲供 | 物理基础实验室-E训1#实训楼207
|  | 网络音箱（副） | 海康威视 DS-KAS3101-A |  | 支持通过线路输入连接主音箱进行广播。 音频参数 音频输入 线路输入接口*1 音频输出 广播扬声器输出*1 采样率 8KHz～48KHz 量化位数 16bit 信噪比 ≥90dB 灵敏度 90dB 频率响应 100Hz-16KHz 音频压缩标准 PCM/G.711U/G.711A/MP3 音频压缩码率 64 Kbps 音频文件格式 .mp3/.wav 其他参数 功耗 ≤10W 工作温度 -10～+50℃ 工作湿度 10-90% 防水等级 室内使用，无需防水 材质 木材 外形尺寸 173.3*167.5*270mm 重量 2.82kg 安装方式 壁挂安装 | 2 | 台 |  | 0 | 甲供 | 物理基础实验室-E训1#实训楼207
|  | 综合布线 |  |  | 扩声系统音响线、传输信号线、网线、包括为完成本项目所需的一切辅材、配件等一切费用 | 1 | 项 |  | 0
9 | 微格实训室（普通） 沁苑10栋301，307） | 86寸智慧黑板（单屏） | 希沃BF86EF |  | 一、整机设计 1．整机采用三拼接平面一体化设计，无推拉式结构及外露连接线，外观简洁。整机均支持普通粉笔、液体粉笔、水溶性粉笔进行板书书写，便于老师完整书写教学内容;整机尺寸不低于宽4200mm*高1200mm*厚90mm。 2．整机具备笔槽设计，方便放置教鞭、粉笔等教具。 3．整机采用UHD超高清LED液晶屏，显示比例16:9，分辨率3840×2160。 4. 产品内置喇叭，采用防尘设计，功率不低于2x15W; 5．具有多个前置物理按键，包含但不限于电源键、菜单、信号源、返回等；产品前置Type-C接口，USB接口； 6．整机表面覆盖玻璃选用国标优等品，光学变形、点状缺陷、尺寸偏差、弯曲度、透射比等均符合GB11614-2009平板玻璃标 7．内置独立AP热点，支持多个移动端同时连接，支持自定义设置密码； 8．具有五指熄屏功能，可通过通过五指按压实现对屏幕的开关控制； 9．支持节能熄屏操作，遥控器熄屏、五指熄屏功能可以互通互用； 10．通道信号源名称支持自定义，支持中文、英文、数字、符号命名修改，方便识别； 11．具有触摸防遮挡功能，单点或者单边遮挡后可正常触控书写和操作； 12．支持左、右侧边工具栏功能，支持无操作自动隐藏，侧边栏可设置返回、主页、任务、批注、信号源等功能调用；支持窗口一键下移功能，内置电脑、外接等多种信号源模式下实现窗口一键下移，再次点击恢复全屏显示，便于不同身高人员操作使用； 13．功放支持2.1声道，支持音效模式选择功能； 14．支持实时显示屏体温度，温度变化可以通过显示不同颜色进行提示； 15. 内置安卓系统，系统版本不低于11.0，内存不低于2G,存储不低于8G； 16. 支持无PC状态下，内置互动白板支持书写及擦除，支持单点书写和多点书写切换 17. 支持对内置电脑进行还原操作，可通过实体按键或安卓系统、遥控器等其他方式对内置电脑系统进行还原。 18. 支持会议欢迎模板功能，可对模板及文字进行自定义 19. 支持设置自定义开机logo、画面/动画。 20. 支持侧边栏自定义程序应用； 21. 支持任意通道下批注，并可以设置批注颜色和画笔大小，通过二维码可以分享批注内容； 22. 任意显示通道下可以通过手势在屏幕上调取触摸菜单，菜单支持信号源通道切换、背光、声音、图像调节； 23. 整机内置非独立的高清摄像头，摄像头像素≥1300万，视场角≥135°。 24.为保护前置接口及接入的设备，接口具有翻转设计。 二、白板软件 1．白板软件可实现直接输入账号登录和扫码远程登录等快速登录方式，支持白板软件最小化； 2．工具菜单简单实用，包含录屏、思维导图、幕布、漫游等功能； 3．支持多人同时书写，互不影响，支持笔迹实现任意部分的擦除； 4．支持在PPT中打开古诗词、化学方程式、数学画板等学科工具； 5．支持智能录制微视频和课堂内容，可以保存到本机上和一键上传云端教师空间； 6. 支持多资源使用，支持云资源、教材资源、本地资源，可以软件内调用学科题库出题； 7．支持数学函数图像绘制功能，可以缩放函数图像与坐标轴，显示坐标网格，函数图生成后可重新编辑； 8．支持输入函数表达式后，即时生成函数图像，软件自带专业函数输入键盘，包含数学学科常用的各类函数符号； 9. 软件支持常态教研的功能，可进行听评课、集体备课等功能； 10. 提供仿真实验，数量不少于100个，并可提供静态三维的实验器材介绍及教学课件资源，仿真实验资源具备教学、练习、考试三种模式，可根据用户实际操作显示正确或错误提示，实验过程中可在软件中填写实验数据用以完善实验报告； 三、同屏软件 1. 具备无线传屏功能，支持手机、笔记本电脑等移动端通过识别码无线连接到智慧黑板 2. 识别码支持在智慧黑板上悬浮显示 ,并可自由拖动改变显示位置 ,支持识别码刷新时间间隔和类型设置； 3. 支持 6个投屏客户端图像画面对比展示，在智慧黑板上可以反向控制操作笔记本电脑上的内容 ,支持单击、双击、右键控制； 四、微课软件 1.支持对音源、分辨率、录制区域进行设置。 2.支持对录制后的视频进行剪辑。 3.支持将视频文件上传至云端存储。 五、教学管理功能 1.软件包含专业版和简易版两种桌面界面显示，能够相互切换，方便老师的按照个人使用习惯选择使用。 2.支持设置开机启动的默认界面，支持应用栏隐藏。 3.支持进入个人空间进行备课，支持课件资源、试题、课后任务等内容添加、上传。 4.支持打开云资源中的白板课件和使用录制的微课资源，支持浏览、下载资源中心中的丰富教学资源。 六、OPS插拔式电脑 1．采用OPS插拔式架构，可维护、拔插式结构设计； 2．处理器配置不低于Intel Core I5十代处理器；内存不低于8G；硬盘不低于256G-SSD 固态硬盘； 3．具有独立非外扩展接口：HDMI out≥1 、Mic in≥1、 LINE-out≥1个、USB口≥6个，Rj45≥1个； 4．内置有线网卡和无线网卡。 | 2 | 台 |  | 0 | 甲供 | 数模电-E训1#实训楼206 电工电子-E训1#实训楼208
|  | 话筒 | 海康威视 DS-KAU3001-Z |  | 1. 2.4G蓝牙数字无线传输技术，抗干扰能力强，音质清晰。 2. 设备支持麦克风、激光、文件翻页，教学笔等多种功能，集合蓝牙话筒与智能教学笔功能于一体。 3. 采用独特的腔体结构设计，既保证了产品声音的穿透性，又保持了咪芯灵敏度高且不易啸叫。 4. 支持与网络音箱连接实现本地实时扩音。 5. 外观小巧，方便携带，支持手持及头戴麦两种模式，功耗低、待机时间长。 6、传送方式：2.4G蓝牙 7、工作距离：≥15m 8、充电接口：Type C 9、工作温度：-25℃~55℃；存储湿度：-40℃~70℃；相对湿度：＜95% 10、产品尺寸：160*20*20mm 11、产品净重：60g | 2 | 台 |  | 0 | 甲供 | 数模电-E训1#实训楼206 电工电子-E训1#实训楼208
|  | 网络音箱（主） | 海康威视 DS-KAS6101-CWV |  | 1、一体壁挂式设计、整合网络音频解码，数字功放及音箱； 2、采用高速工业级双核(ARM+DSP)芯片、启动时间≤1秒； 3、内置高保真扬声器和2 × 10 W(8 Ω)立体声D类功率放大器； 4、支持定压备份，可自动切换到定压备份输入广播； 5、支持通过定阻输出接口对外接副音箱（10 W）进行广播； 6、支持3.5 mm本地输入、同时支持与蓝牙输入进行混音； 7、支持平台或管理机将定时任务下发到设备中，在断网情况下也能播放定时任务音频； 8、设备支持通过Web端配置定时任务，在无管理机或平台时，也可单机使用； 9、音箱具备蓝牙功能，通过蓝牙播放手机或者电脑里的音频内容； 10、支持利用蓝牙话筒通过音箱进行本地扩音(蓝牙话筒需另购)； 11、支持通过音量调节旋钮进行广播输出音量的调节； 12、具有红绿双色指示灯，显示设备工作状态； 13、支持web进行系统配置、网络配置、系统维护等操作； 14、标准RJ45网络接口，有以太网口的地方即可接入，支持跨网段和跨路由； | 2 | 个 |  | 0 | 甲供 | 数模电-E训1#实训楼206 电工电子-E训1#实训楼208
|  | 网络音箱（副） | 海康威视 DS-KAS3101-A |  | 支持通过线路输入连接主音箱进行广播。 音频参数 音频输入 线路输入接口*1 音频输出 广播扬声器输出*1 采样率 8KHz～48KHz 量化位数 16bit 信噪比 ≥90dB 灵敏度 90dB 频率响应 100Hz-16KHz 音频压缩标准 PCM/G.711U/G.711A/MP3 音频压缩码率 64 Kbps 音频文件格式 .mp3/.wav 其他参数 功耗 ≤10W 工作温度 -10～+50℃ 工作湿度 10-90% 防水等级 室内使用，无需防水 材质 木材 外形尺寸 173.3*167.5*270mm 重量 2.82kg 安装方式 壁挂安装 | 2 | 台 |  | 0 | 甲供 | 数模电-E训1#实训楼206 电工电子-E训1#实训楼208
|  | 综合布线 |  |  | 扩声系统音响线、传输信号线、网线、包括为完成本项目所需的一切辅材、配件等一切费用 | 1 | 项 |  | 0
10 | 教育学院-党员活动室 （实10 513） | 86寸智慧黑板（单屏） | 希沃BF86EF |  | 一、整机设计 1．整机采用三拼接平面一体化设计，无推拉式结构及外露连接线，外观简洁。整机均支持普通粉笔、液体粉笔、水溶性粉笔进行板书书写，便于老师完整书写教学内容;整机尺寸不低于宽4200mm*高1200mm*厚90mm。 2．整机具备笔槽设计，方便放置教鞭、粉笔等教具。 3．整机采用UHD超高清LED液晶屏，显示比例16:9，分辨率3840×2160。 4. 产品内置喇叭，采用防尘设计，功率不低于2x15W; 5．具有多个前置物理按键，包含但不限于电源键、菜单、信号源、返回等；产品前置Type-C接口，USB接口； 6．整机表面覆盖玻璃选用国标优等品，光学变形、点状缺陷、尺寸偏差、弯曲度、透射比等均符合GB11614-2009平板玻璃标 7．内置独立AP热点，支持多个移动端同时连接，支持自定义设置密码； 8．具有五指熄屏功能，可通过通过五指按压实现对屏幕的开关控制； 9．支持节能熄屏操作，遥控器熄屏、五指熄屏功能可以互通互用； 10．通道信号源名称支持自定义，支持中文、英文、数字、符号命名修改，方便识别； 11．具有触摸防遮挡功能，单点或者单边遮挡后可正常触控书写和操作； 12．支持左、右侧边工具栏功能，支持无操作自动隐藏，侧边栏可设置返回、主页、任务、批注、信号源等功能调用；支持窗口一键下移功能，内置电脑、外接等多种信号源模式下实现窗口一键下移，再次点击恢复全屏显示，便于不同身高人员操作使用； 13．功放支持2.1声道，支持音效模式选择功能； 14．支持实时显示屏体温度，温度变化可以通过显示不同颜色进行提示； 15. 内置安卓系统，系统版本不低于11.0，内存不低于2G,存储不低于8G； 16. 支持无PC状态下，内置互动白板支持书写及擦除，支持单点书写和多点书写切换 17. 支持对内置电脑进行还原操作，可通过实体按键或安卓系统、遥控器等其他方式对内置电脑系统进行还原。 18. 支持会议欢迎模板功能，可对模板及文字进行自定义 19. 支持设置自定义开机logo、画面/动画。 20. 支持侧边栏自定义程序应用； 21. 支持任意通道下批注，并可以设置批注颜色和画笔大小，通过二维码可以分享批注内容； 22. 任意显示通道下可以通过手势在屏幕上调取触摸菜单，菜单支持信号源通道切换、背光、声音、图像调节； 23. 整机内置非独立的高清摄像头，摄像头像素≥1300万，视场角≥135°。 24.为保护前置接口及接入的设备，接口具有翻转设计。 二、白板软件 1．白板软件可实现直接输入账号登录和扫码远程登录等快速登录方式，支持白板软件最小化； 2．工具菜单简单实用，包含录屏、思维导图、幕布、漫游等功能； 3．支持多人同时书写，互不影响，支持笔迹实现任意部分的擦除； 4．支持在PPT中打开古诗词、化学方程式、数学画板等学科工具； 5．支持智能录制微视频和课堂内容，可以保存到本机上和一键上传云端教师空间； 6. 支持多资源使用，支持云资源、教材资源、本地资源，可以软件内调用学科题库出题； 7．支持数学函数图像绘制功能，可以缩放函数图像与坐标轴，显示坐标网格，函数图生成后可重新编辑； 8．支持输入函数表达式后，即时生成函数图像，软件自带专业函数输入键盘，包含数学学科常用的各类函数符号； 9. 软件支持常态教研的功能，可进行听评课、集体备课等功能； 10. 提供仿真实验，数量不少于100个，并可提供静态三维的实验器材介绍及教学课件资源，仿真实验资源具备教学、练习、考试三种模式，可根据用户实际操作显示正确或错误提示，实验过程中可在软件中填写实验数据用以完善实验报告； 三、同屏软件 1. 具备无线传屏功能，支持手机、笔记本电脑等移动端通过识别码无线连接到智慧黑板 2. 识别码支持在智慧黑板上悬浮显示 ,并可自由拖动改变显示位置 ,支持识别码刷新时间间隔和类型设置； 3. 支持 6个投屏客户端图像画面对比展示，在智慧黑板上可以反向控制操作笔记本电脑上的内容 ,支持单击、双击、右键控制； 四、微课软件 1.支持对音源、分辨率、录制区域进行设置。 2.支持对录制后的视频进行剪辑。 3.支持将视频文件上传至云端存储。 五、教学管理功能 1.软件包含专业版和简易版两种桌面界面显示，能够相互切换，方便老师的按照个人使用习惯选择使用。 2.支持设置开机启动的默认界面，支持应用栏隐藏。 3.支持进入个人空间进行备课，支持课件资源、试题、课后任务等内容添加、上传。 4.支持打开云资源中的白板课件和使用录制的微课资源，支持浏览、下载资源中心中的丰富教学资源。 六、OPS插拔式电脑 1．采用OPS插拔式架构，可维护、拔插式结构设计； 2．处理器配置不低于Intel Core I5十代处理器；内存不低于8G；硬盘不低于256G-SSD 固态硬盘； 3．具有独立非外扩展接口：HDMI out≥1 、Mic in≥1、 LINE-out≥1个、USB口≥6个，Rj45≥1个； 4．内置有线网卡和无线网卡。 | 1 | 台 |  | 0 | 甲供 | E教1-502(需要单独采购移动支架）
|  | 86寸智慧黑板移动支架 | 移动支架 |  | 落地可移动支架，牢固稳定 | 1 | 个 |  | 0
|  | 投影仪 | 索诺克 | SNP-LC40DW | 1.显示技术：DLP投影系统 2.DMD尺寸：0.65” 3.光源类型：激光二极管 4.亮度： 4200lm（中心亮度），4000lm（ISO21118标准） 5.分辨率：1280x800 6.对比度：3000000:1 7.显示比例：16:10兼容4:3、16:9 8.投射比：1.61~1.93 9.整机功率：235W 10.整机重量：3.5kg 11.高可靠稳定性：支持7*24小时长时间连续工作 12.光源使用寿命20000小时（标准模式） 接口：VGA IN X1、HDMI IN X1、Audio IN（3.5mm）X1、Audio Out（3.5mm）X1、RS232C X1、Mini USB X1、USB-A X1 | 1 | 台 |  | 0 | 甲供 | 加工训练实验室-E训1#实训楼101
|  | 电动幕布 | 钻石 | 150寸16：10电动幕布 | 投影尺寸:3231mmx2019mm (5%)，电动宽屏16:10幕布，采用白朔环保材质，增益 1.1，有效散射角 160 度，幕面材料具有高分辨率，色彩还原度好，白昼成像清晰，绿色环保，表面拥有显像涂层,可以使入射光向所有方向扩散,增大视野角。高对比度特殊图层，确保最佳的映像效果。显像非常细腻，令图像综合表现提升 | 1 | 台 |  | 0 | 甲供 | 加工训练实验室-E训1#实训楼101
|  | 音响套装 |  |  | 8寸箱3对，MPM812调音台功放一体机，K8话筒四个 | 1 | 套 |  | 0
|  | 综合布线 |  |  | 扩声系统音响线、传输信号线、网线、包括为完成本项目所需的一切辅材、配件等一切费用 | 1 | 项 |  | 0
11 | 力学、数模电实验室改造项目 | 专业音频功率放大器（300W*2） | 航天广电 | HT-JW300 | 1、专业音响功率等级和娱乐行业最常使用的扬声器匹配 2、为4Ω和8Ω扬声器系统提供最为真实的声音匹配。 3、输入: 2个通道（三针XLR，平衡式，每个通道有两个并联输入接口，一公一母），和任何音源均兼容。 4、输出: 2个通道（SPEAKON），支持所有其他扬声器布线系统 5、步进式增益控制，可以进行灵敏度的精确设置和匹配 6、高效智能化检测系统自动保护放大器和扬声器，使其免受温度升高或过压而造成的损坏，而无需关闭系统播放 7、内置亚低音扬声器/全频分频器控制，方便用户随时接驳亚低音扬声器和全频扬声器。 8、输出功率：8Ω：300W*2 4Ω：560W 9、2路话筒输入，2路音源输入 10、开机交流软启动，开机延时接载，直流输出断载保护，输出限流软保护，削波压缩保护，负载短路保护，过热保护，关机保护 | 2 | 台 |  | 0 | 甲供 | 加工训练实验室-E训1#实训楼102
|  | 8寸专业音箱 | 航天广电 | HT-JW808 | 1、本产品是一款高质量的前导向式专业音箱，配备一个8寸低音单元 和一个3.5寸压缩式高音，声音细腻、中高频清晰自然、语言表现 优秀。 2、整体高密度中纤板,采用高强度细颗粒涂装； 3、额定功率150W 4、有效频率范围：60Hz~18kHz ； 5、灵敏度 （1kHz,1米）：94dB（1W/1M） 6、安装方式：吊挂 壁挂 7、钢网内衬3mm聚乙烯透气棉，有效的吸走杂音 | 4 | 台 |  | 0 | 甲供 | 加工训练实验室-E训1#实训楼101
|  | 无线话筒 | 航天广电 | HT-8112T | 1、一拖二无线手持话筒，适用于会议室，报告厅，舞台等场景 2、内置3编组叠机频率,一键调取. 同一频段可同时轻松叠机三套使用采用最新的UHF波段无线音频发射芯片模块IC. 具有优越的RF性能和音频性能，为客户提供专业级的音质体验 3、具有IR红外线自动对频功能,一键自动对频锁定. 4、四通道音量独立可调. 提供4+1音频输出.四通道各音频音量输出独立可控 5、提供多种发射器可选. 发射器中会议/手持/领夹 可以混搭使用. 互不干忧 6、配合杂讯锁定静噪控制与数码导频技术, 当发射器关闭时，导频控制将AF信号静音以抑制噪声，同时将接收机对应通道静音。保证了对干忧信号的有效阻隔 7、信道数目: 200个 8、信道间隔: 300KHZ ；频率稳定度:±0.005% 9、动态范围:100db；最大偏移:±45KHZ 10、音频频率响应: 40HZ-18KHZ(±2db) 11、综合信噪比:>105db；综合失真：≤0.5% ； 12、中频：110MHZ. 10.7MHZ； 天线接入TNC/50Ω； 灵敏度：12dBuV(80db S/N) ；灵敏度调节范围：12-32dBuV ； 13、最大输出电平：+10dbv； 供电方式：直流12V 400mA输入； 14、接收机内置啸叫抑制，可根据需要开启或关闭； 15、采用动态随机ID，杜绝串频，接收机只接收最后一次对频的发射机； | 2 | 个 |  | 0 | 甲供 | 加工训练实验室-E训1#实训楼102
|  | 投影仪 | 索诺克 | SNP-LC40DW | 1.显示技术：DLP投影系统 2.DMD尺寸：0.65” 3.光源类型：激光二极管 4.亮度： 4200lm（中心亮度），4000lm（ISO21118标准） 5.分辨率：1280x800 6.对比度：3000000:1 7.显示比例：16:10兼容4:3、16:9 8.投射比：1.61~1.93 9.整机功率：235W 10.整机重量：3.5kg 11.高可靠稳定性：支持7*24小时长时间连续工作 12.光源使用寿命20000小时（标准模式） 接口：VGA IN X1、HDMI IN X1、Audio IN（3.5mm）X1、Audio Out（3.5mm）X1、RS232C X1、Mini USB X1、USB-A X1 | 2 | 台 |  | 0 | 甲供 | 公共机房建设项目清单-E训1#实训楼203 公共机房建设项目清单-E训1#实训楼205
|  | 电动幕布 | 钻石 | 150寸16：10电动幕布 | 投影尺寸:3231mmx2019mm (5%)，电动宽屏16:10幕布，采用白朔环保材质，增益 1.1，有效散射角 160 度，幕面材料具有高分辨率，色彩还原度好，白昼成像清晰，绿色环保，表面拥有显像涂层,可以使入射光向所有方向扩散,增大视野角。高对比度特殊图层，确保最佳的映像效果。显像非常细腻，令图像综合表现提升 | 2 | 台 |  | 0 | 甲供 | 公共机房建设项目清单-E训1#实训楼203 公共机房建设项目清单-E训1#实训楼205
|  | 综合布线 |  |  | 扩声系统音响线、传输信号线、网线、包括为完成本项目所需的一切辅材、配件等一切费用 | 1 | 项 |  | 0
12 | 致美楼4楼茶香坊 | 86寸智慧黑板（单屏） | 希沃BF86EF |  | 一、整机设计 1．整机采用三拼接平面一体化设计，无推拉式结构及外露连接线，外观简洁。整机均支持普通粉笔、液体粉笔、水溶性粉笔进行板书书写，便于老师完整书写教学内容;整机尺寸不低于宽4200mm*高1200mm*厚90mm。 2．整机具备笔槽设计，方便放置教鞭、粉笔等教具。 3．整机采用UHD超高清LED液晶屏，显示比例16:9，分辨率3840×2160。 4. 产品内置喇叭，采用防尘设计，功率不低于2x15W; 5．具有多个前置物理按键，包含但不限于电源键、菜单、信号源、返回等；产品前置Type-C接口，USB接口； 6．整机表面覆盖玻璃选用国标优等品，光学变形、点状缺陷、尺寸偏差、弯曲度、透射比等均符合GB11614-2009平板玻璃标 7．内置独立AP热点，支持多个移动端同时连接，支持自定义设置密码； 8．具有五指熄屏功能，可通过通过五指按压实现对屏幕的开关控制； 9．支持节能熄屏操作，遥控器熄屏、五指熄屏功能可以互通互用； 10．通道信号源名称支持自定义，支持中文、英文、数字、符号命名修改，方便识别； 11．具有触摸防遮挡功能，单点或者单边遮挡后可正常触控书写和操作； 12．支持左、右侧边工具栏功能，支持无操作自动隐藏，侧边栏可设置返回、主页、任务、批注、信号源等功能调用；支持窗口一键下移功能，内置电脑、外接等多种信号源模式下实现窗口一键下移，再次点击恢复全屏显示，便于不同身高人员操作使用； 13．功放支持2.1声道，支持音效模式选择功能； 14．支持实时显示屏体温度，温度变化可以通过显示不同颜色进行提示； 15. 内置安卓系统，系统版本不低于11.0，内存不低于2G,存储不低于8G； 16. 支持无PC状态下，内置互动白板支持书写及擦除，支持单点书写和多点书写切换 17. 支持对内置电脑进行还原操作，可通过实体按键或安卓系统、遥控器等其他方式对内置电脑系统进行还原。 18. 支持会议欢迎模板功能，可对模板及文字进行自定义 19. 支持设置自定义开机logo、画面/动画。 20. 支持侧边栏自定义程序应用； 21. 支持任意通道下批注，并可以设置批注颜色和画笔大小，通过二维码可以分享批注内容； 22. 任意显示通道下可以通过手势在屏幕上调取触摸菜单，菜单支持信号源通道切换、背光、声音、图像调节； 23. 整机内置非独立的高清摄像头，摄像头像素≥1300万，视场角≥135°。 24.为保护前置接口及接入的设备，接口具有翻转设计。 二、白板软件 1．白板软件可实现直接输入账号登录和扫码远程登录等快速登录方式，支持白板软件最小化； 2．工具菜单简单实用，包含录屏、思维导图、幕布、漫游等功能； 3．支持多人同时书写，互不影响，支持笔迹实现任意部分的擦除； 4．支持在PPT中打开古诗词、化学方程式、数学画板等学科工具； 5．支持智能录制微视频和课堂内容，可以保存到本机上和一键上传云端教师空间； 6. 支持多资源使用，支持云资源、教材资源、本地资源，可以软件内调用学科题库出题； 7．支持数学函数图像绘制功能，可以缩放函数图像与坐标轴，显示坐标网格，函数图生成后可重新编辑； 8．支持输入函数表达式后，即时生成函数图像，软件自带专业函数输入键盘，包含数学学科常用的各类函数符号； 9. 软件支持常态教研的功能，可进行听评课、集体备课等功能； 10. 提供仿真实验，数量不少于100个，并可提供静态三维的实验器材介绍及教学课件资源，仿真实验资源具备教学、练习、考试三种模式，可根据用户实际操作显示正确或错误提示，实验过程中可在软件中填写实验数据用以完善实验报告； 三、同屏软件 1. 具备无线传屏功能，支持手机、笔记本电脑等移动端通过识别码无线连接到智慧黑板 2. 识别码支持在智慧黑板上悬浮显示 ,并可自由拖动改变显示位置 ,支持识别码刷新时间间隔和类型设置； 3. 支持 6个投屏客户端图像画面对比展示，在智慧黑板上可以反向控制操作笔记本电脑上的内容 ,支持单击、双击、右键控制； 四、微课软件 1.支持对音源、分辨率、录制区域进行设置。 2.支持对录制后的视频进行剪辑。 3.支持将视频文件上传至云端存储。 五、教学管理功能 1.软件包含专业版和简易版两种桌面界面显示，能够相互切换，方便老师的按照个人使用习惯选择使用。 2.支持设置开机启动的默认界面，支持应用栏隐藏。 3.支持进入个人空间进行备课，支持课件资源、试题、课后任务等内容添加、上传。 4.支持打开云资源中的白板课件和使用录制的微课资源，支持浏览、下载资源中心中的丰富教学资源。 六、OPS插拔式电脑 1．采用OPS插拔式架构，可维护、拔插式结构设计； 2．处理器配置不低于Intel Core I5十代处理器；内存不低于8G；硬盘不低于256G-SSD 固态硬盘； 3．具有独立非外扩展接口：HDMI out≥1 、Mic in≥1、 LINE-out≥1个、USB口≥6个，Rj45≥1个； 4．内置有线网卡和无线网卡。 | 1 | 台 |  | 0 | 甲供 | E教1-502
13 | 致美楼4楼茶香坊 | 86寸智慧黑板（单屏） | 希沃BF86EF |  | 一、整机设计 1．整机采用三拼接平面一体化设计，无推拉式结构及外露连接线，外观简洁。整机均支持普通粉笔、液体粉笔、水溶性粉笔进行板书书写，便于老师完整书写教学内容;整机尺寸不低于宽4200mm*高1200mm*厚90mm。 2．整机具备笔槽设计，方便放置教鞭、粉笔等教具。 3．整机采用UHD超高清LED液晶屏，显示比例16:9，分辨率3840×2160。 4. 产品内置喇叭，采用防尘设计，功率不低于2x15W; 5．具有多个前置物理按键，包含但不限于电源键、菜单、信号源、返回等；产品前置Type-C接口，USB接口； 6．整机表面覆盖玻璃选用国标优等品，光学变形、点状缺陷、尺寸偏差、弯曲度、透射比等均符合GB11614-2009平板玻璃标 7．内置独立AP热点，支持多个移动端同时连接，支持自定义设置密码； 8．具有五指熄屏功能，可通过通过五指按压实现对屏幕的开关控制； 9．支持节能熄屏操作，遥控器熄屏、五指熄屏功能可以互通互用； 10．通道信号源名称支持自定义，支持中文、英文、数字、符号命名修改，方便识别； 11．具有触摸防遮挡功能，单点或者单边遮挡后可正常触控书写和操作； 12．支持左、右侧边工具栏功能，支持无操作自动隐藏，侧边栏可设置返回、主页、任务、批注、信号源等功能调用；支持窗口一键下移功能，内置电脑、外接等多种信号源模式下实现窗口一键下移，再次点击恢复全屏显示，便于不同身高人员操作使用； 13．功放支持2.1声道，支持音效模式选择功能； 14．支持实时显示屏体温度，温度变化可以通过显示不同颜色进行提示； 15. 内置安卓系统，系统版本不低于11.0，内存不低于2G,存储不低于8G； 16. 支持无PC状态下，内置互动白板支持书写及擦除，支持单点书写和多点书写切换 17. 支持对内置电脑进行还原操作，可通过实体按键或安卓系统、遥控器等其他方式对内置电脑系统进行还原。 18. 支持会议欢迎模板功能，可对模板及文字进行自定义 19. 支持设置自定义开机logo、画面/动画。 20. 支持侧边栏自定义程序应用； 21. 支持任意通道下批注，并可以设置批注颜色和画笔大小，通过二维码可以分享批注内容； 22. 任意显示通道下可以通过手势在屏幕上调取触摸菜单，菜单支持信号源通道切换、背光、声音、图像调节； 23. 整机内置非独立的高清摄像头，摄像头像素≥1300万，视场角≥135°。 24.为保护前置接口及接入的设备，接口具有翻转设计。 二、白板软件 1．白板软件可实现直接输入账号登录和扫码远程登录等快速登录方式，支持白板软件最小化； 2．工具菜单简单实用，包含录屏、思维导图、幕布、漫游等功能； 3．支持多人同时书写，互不影响，支持笔迹实现任意部分的擦除； 4．支持在PPT中打开古诗词、化学方程式、数学画板等学科工具； 5．支持智能录制微视频和课堂内容，可以保存到本机上和一键上传云端教师空间； 6. 支持多资源使用，支持云资源、教材资源、本地资源，可以软件内调用学科题库出题； 7．支持数学函数图像绘制功能，可以缩放函数图像与坐标轴，显示坐标网格，函数图生成后可重新编辑； 8．支持输入函数表达式后，即时生成函数图像，软件自带专业函数输入键盘，包含数学学科常用的各类函数符号； 9. 软件支持常态教研的功能，可进行听评课、集体备课等功能； 10. 提供仿真实验，数量不少于100个，并可提供静态三维的实验器材介绍及教学课件资源，仿真实验资源具备教学、练习、考试三种模式，可根据用户实际操作显示正确或错误提示，实验过程中可在软件中填写实验数据用以完善实验报告； 三、同屏软件 1. 具备无线传屏功能，支持手机、笔记本电脑等移动端通过识别码无线连接到智慧黑板 2. 识别码支持在智慧黑板上悬浮显示 ,并可自由拖动改变显示位置 ,支持识别码刷新时间间隔和类型设置； 3. 支持 6个投屏客户端图像画面对比展示，在智慧黑板上可以反向控制操作笔记本电脑上的内容 ,支持单击、双击、右键控制； 四、微课软件 1.支持对音源、分辨率、录制区域进行设置。 2.支持对录制后的视频进行剪辑。 3.支持将视频文件上传至云端存储。 五、教学管理功能 1.软件包含专业版和简易版两种桌面界面显示，能够相互切换，方便老师的按照个人使用习惯选择使用。 2.支持设置开机启动的默认界面，支持应用栏隐藏。 3.支持进入个人空间进行备课，支持课件资源、试题、课后任务等内容添加、上传。 4.支持打开云资源中的白板课件和使用录制的微课资源，支持浏览、下载资源中心中的丰富教学资源。 六、OPS插拔式电脑 1．采用OPS插拔式架构，可维护、拔插式结构设计； 2．处理器配置不低于Intel Core I5十代处理器；内存不低于8G；硬盘不低于256G-SSD 固态硬盘； 3．具有独立非外扩展接口：HDMI out≥1 、Mic in≥1、 LINE-out≥1个、USB口≥6个，Rj45≥1个； 4．内置有线网卡和无线网卡。 | 1 | 台 |  | 0 | 甲供 | E教1-503
14 | 致美楼402工匠坊 | 86寸智慧黑板（单屏） | 希沃BF86EF |  | 一、整机设计 1．整机采用三拼接平面一体化设计，无推拉式结构及外露连接线，外观简洁。整机均支持普通粉笔、液体粉笔、水溶性粉笔进行板书书写，便于老师完整书写教学内容;整机尺寸不低于宽4200mm*高1200mm*厚90mm。 2．整机具备笔槽设计，方便放置教鞭、粉笔等教具。 3．整机采用UHD超高清LED液晶屏，显示比例16:9，分辨率3840×2160。 4. 产品内置喇叭，采用防尘设计，功率不低于2x15W; 5．具有多个前置物理按键，包含但不限于电源键、菜单、信号源、返回等；产品前置Type-C接口，USB接口； 6．整机表面覆盖玻璃选用国标优等品，光学变形、点状缺陷、尺寸偏差、弯曲度、透射比等均符合GB11614-2009平板玻璃标 7．内置独立AP热点，支持多个移动端同时连接，支持自定义设置密码； 8．具有五指熄屏功能，可通过通过五指按压实现对屏幕的开关控制； 9．支持节能熄屏操作，遥控器熄屏、五指熄屏功能可以互通互用； 10．通道信号源名称支持自定义，支持中文、英文、数字、符号命名修改，方便识别； 11．具有触摸防遮挡功能，单点或者单边遮挡后可正常触控书写和操作； 12．支持左、右侧边工具栏功能，支持无操作自动隐藏，侧边栏可设置返回、主页、任务、批注、信号源等功能调用；支持窗口一键下移功能，内置电脑、外接等多种信号源模式下实现窗口一键下移，再次点击恢复全屏显示，便于不同身高人员操作使用； 13．功放支持2.1声道，支持音效模式选择功能； 14．支持实时显示屏体温度，温度变化可以通过显示不同颜色进行提示； 15. 内置安卓系统，系统版本不低于11.0，内存不低于2G,存储不低于8G； 16. 支持无PC状态下，内置互动白板支持书写及擦除，支持单点书写和多点书写切换 17. 支持对内置电脑进行还原操作，可通过实体按键或安卓系统、遥控器等其他方式对内置电脑系统进行还原。 18. 支持会议欢迎模板功能，可对模板及文字进行自定义 19. 支持设置自定义开机logo、画面/动画。 20. 支持侧边栏自定义程序应用； 21. 支持任意通道下批注，并可以设置批注颜色和画笔大小，通过二维码可以分享批注内容； 22. 任意显示通道下可以通过手势在屏幕上调取触摸菜单，菜单支持信号源通道切换、背光、声音、图像调节； 23. 整机内置非独立的高清摄像头，摄像头像素≥1300万，视场角≥135°。 24.为保护前置接口及接入的设备，接口具有翻转设计。 二、白板软件 1．白板软件可实现直接输入账号登录和扫码远程登录等快速登录方式，支持白板软件最小化； 2．工具菜单简单实用，包含录屏、思维导图、幕布、漫游等功能； 3．支持多人同时书写，互不影响，支持笔迹实现任意部分的擦除； 4．支持在PPT中打开古诗词、化学方程式、数学画板等学科工具； 5．支持智能录制微视频和课堂内容，可以保存到本机上和一键上传云端教师空间； 6. 支持多资源使用，支持云资源、教材资源、本地资源，可以软件内调用学科题库出题； 7．支持数学函数图像绘制功能，可以缩放函数图像与坐标轴，显示坐标网格，函数图生成后可重新编辑； 8．支持输入函数表达式后，即时生成函数图像，软件自带专业函数输入键盘，包含数学学科常用的各类函数符号； 9. 软件支持常态教研的功能，可进行听评课、集体备课等功能； 10. 提供仿真实验，数量不少于100个，并可提供静态三维的实验器材介绍及教学课件资源，仿真实验资源具备教学、练习、考试三种模式，可根据用户实际操作显示正确或错误提示，实验过程中可在软件中填写实验数据用以完善实验报告； 三、同屏软件 1. 具备无线传屏功能，支持手机、笔记本电脑等移动端通过识别码无线连接到智慧黑板 2. 识别码支持在智慧黑板上悬浮显示 ,并可自由拖动改变显示位置 ,支持识别码刷新时间间隔和类型设置； 3. 支持 6个投屏客户端图像画面对比展示，在智慧黑板上可以反向控制操作笔记本电脑上的内容 ,支持单击、双击、右键控制； 四、微课软件 1.支持对音源、分辨率、录制区域进行设置。 2.支持对录制后的视频进行剪辑。 3.支持将视频文件上传至云端存储。 五、教学管理功能 1.软件包含专业版和简易版两种桌面界面显示，能够相互切换，方便老师的按照个人使用习惯选择使用。 2.支持设置开机启动的默认界面，支持应用栏隐藏。 3.支持进入个人空间进行备课，支持课件资源、试题、课后任务等内容添加、上传。 4.支持打开云资源中的白板课件和使用录制的微课资源，支持浏览、下载资源中心中的丰富教学资源。 六、OPS插拔式电脑 1．采用OPS插拔式架构，可维护、拔插式结构设计； 2．处理器配置不低于Intel Core I5十代处理器；内存不低于8G；硬盘不低于256G-SSD 固态硬盘； 3．具有独立非外扩展接口：HDMI out≥1 、Mic in≥1、 LINE-out≥1个、USB口≥6个，Rj45≥1个； 4．内置有线网卡和无线网卡。 | 1 | 台 |  | 0 | 甲供 | E教1-504
合计（含税 %） | [8 empty] | 0
说明： 1、甲供材综合单价组成为拆卸、搬运，安装调试费用税费及运费等，非甲供材综合单价组成包含但不限于所有的设备、辅材、以及安装施工服务费、税费及运费等 2、搬运安装过程导致货物损坏乙方全额赔偿 3、非甲供材需填报品牌型号 4、智慧黑板13套、150寸投影仪7套、扩声系统6套